## 1_ZEMLJANI OKOLIŠ
REDNI BROJ | OPIS | JEDINICA MJERE |  | KOLIČINA RADOVA | JEDINIČNA CIJENA | UKUPNA CIJENA
1. | ZEMLJANI RADOVI - OKOLIŠ
NAPOMENA:
U cijenu svake pojedine stavke uračunava se:
• sav prijevoz iskopanog materijala, na gradsku deponiju udaljenu do 20km. Posebni se odvoz materijala ne obračunava
• dobava i ugradnja svog potrebnog materijala, sav unutrašnji i vanjski transport
• sve potrebne skele, podupiranja, razupiranja, osiguranje iskopa (dubine ili visine 1,5 m)
• izrada i uklanjanje svih prilaznih i radnih rampi i pomoćnih konstrukcija
• zemljani radovi za uređenje okoliša se izvode prema projektu. Za izmjenu konfiguracije terena koristi se kvalitetni materijal nastao prilikom iskopa, a višak se odvozi na obližnju deponiju.
• izvođač završnih zemljanih i hortikulturnih radova dužan je napraviti dokumentaciju koju će potvrditi gl.projektant i investitor. Uključena je i precizna dokumentacija i troškovnik biljnog materijala.
• OPĆI UVJETI su sastavni dio ovog troškovnika
1.1. | Strojno-ručni kombinirani iskop terena za temelje zidova oko parcele II,III, IV kat., karakterističnom za primorski pojas, na dubinu nacrtom označenu odnosno do nosivog tla, odbacivanjem i prebacivanjem materijala od iskopanog rova na potrebnu udaljenost, eventualnim razupiranjem rova te odvajanjem kamena od zemljenog materijala i njegovim slaganjem. (Iskopani materijal upotrijebiti za izvedbu objekta i okoliša, nasipavanje u objektu i van njega, a višak materijala odvesti na gradski deponij). Kod obračuna (izmjera) mjerodavna je širina temelja iz nacrta. Eventualni "višak" u mjeri, izvođač je dužan ukalkulirati u cijenu.
|  |  | m3 | 50 |  | 0
1.2. | Zatrpavanje-nasipavanje u slojevima od 30 cm u objektu oko izbetoniranih temelja obodnih zidova oko koji se nasipava materijalom dobivenim od iskopa sa potrebnim strojnim nabijanjem na modul zbijenosti ME 40MN/m2 kako bi se onemogućilo naknadno slijeganje nasutog materijala, uključivo sa ispitivanjem postignute zbitosti.
|  |  | m3 | 20 |  | 0
1.3. | Dobava i izrada uvaljane šljunčane podloge d=15-20 cm ispod temelja.
|  |  | m3 | 15 |  | 0
1.4. | Zatrpavanje-nasipavanje u slojevima od 30 cm oko rampi na terenu materijalom dobivenim od iskopa sa potrebnim strojnim nabijanjem na modul zbijenosti ME 40MN/m2 kako bi se onemogućilo naknadno slijeganje nasutog materijala, uključivo sa ispitivanjem postignute zbitosti.
|  |  | m3 | 700 |  | 0
ZEMLJANI RADOVI UKUPNO:

## 2_AB OKOLIŠ
REDNI BROJ | OPIS | JEDINICA MJERE | KOLIČINA RADOVA | JEDINIČNA CIJENA | UKUPNA CIJENA
2. | BETONSKI I ARMIRANO-BETONSKI RADOVI - OKOLIŠ
2.2. | Dobava i ugradnja armiranog betona u zidove na terenu na predmetnoj parceli, a prema glavnom i izvedbenom projektu. Zidovi su oko isprojektiranih pješačkih i kolnih površina. Stavka sadrži:
2.2.1. | Dobava i ugradnja betona C20/25 u trakaste temelje dimenzija 30/60 cm. Svi betoni su vodonepropusni VDP 2. Armatura se ugrađuje u omjeru 30% MA i 70% RA u trakastim temeljima sa zaštitnim slojem betona debljine 5,0 cm.
Oko temeljenja zidova na terenu obavezno se konzultirati s geomehaničarem ili provijeriti geotehnički elaborat.
| beton | m3 | 30 |  | 0
| oplata | m2 | 50 |  | 0
| armatura | kg | 3000 |  | 0
2.2.2. | Dobava i ugradnja betona C20/25 za izvedbu AB zidova na terenu debljine 20 cm. Zidovi se izvode u glatkoj oplati (tip kao DOKA), odnosno prema radioničkim nacrtima plana oplate. Obračun oplate kao dvostruke, odnosno kvadratura izvedenog zida odgovara kvadraturi oplate. Debljine zaštitnog sloja betona je 5,0 cm. Visnine zidova variraju, potrebno ih je obrediti prema planu oplate. Armatura se ugrađuje u omjeru 50% MA i 50% RA.
| beton | m3 | 30 |  | 30
| oplata | m2 | 120 |  | 120
| armatura | kg | 3000 |  | 3000
BETONSKI I ARMIRANO-BETONSKI RADOVI UKUPNO

## 3_KAMENE OBLOGE
REDNI BROJ | OPIS | JEDINICA MJERE | KOLIČINA RADOVA | JEDINIČNA CIJENA | UKUPNA CIJENA
3. | OBLOGE - OKOLIŠ
3.2. | Dobava materijala i obrada, te izvedba završne obloge zidova uz kolni pristup i uz rub parcele kamenom (poput kamena kanfanara) debljine 5,0 cm na armirano-betonskim zidovima u okolišu zgrade. Uključena je i obrada gornje horizontalne plohe zida. Kamena obloga se mortom postavlja na AB zid te se ankeriranjem prihvaćena za AB zid. Stavka uključuje sam materijal i rad potreban za izvedbu kamene obloge (završeci, spojevi sa susjednim zidovima i plohama stubišta). Potrebno je uskladiti detalje izvedbe s projektantom. Obračun po površini zida.
Kamene ploče pravokutnog oblika nepravilnih dimenzija max 80x80 (faksimil postojeće ograde i zida) - mjere uzeti na licu mjesta. Kamene ploče poklopnice cca 80x80 cm (faksimil postojećih) - mjere uzeti na licu mjesta.
| površina | m2 | 240 |  | 0
3.3. | Dobava i ugradnja završnog sloja asfaltne mješavine AB8 u uvaljanom sloju debljine min 4 cm na postojeću podlogu. Asfalt na vanjskim površinama gdje je pristup kolnim vozilom. Ugradnja mora odgovarati tehničkim uvjetima za ovu vrstu radova. Sloj mora omogućavati potrebnu čvrstoću na habanje. Ugradnja i sve potrebne predradnje prema uputama proizvođača. Svi potrebni slojevi uključeni u cijenu. Obračun po m2.
Izvođač jamči da materijal zadovoljava sve zahtjeve za vatrogasni pristup građevini.
| površina | m2 | 300 |  | 0
3.4. | Dobava materijala i obrada, te izvedba završne obloge na pješačkim pristupnim plohama kao velikoformatne prefabricirane ploče, formata cca 120x60x5. Ploče za popločavanje potvrđene prema normi HRN EN 1339 - zadovoljavanje visokih trajnosnih svojstava, otpornost na habanje i protukliznost. Stavka uključuje sav materijal i rad potreban za izvedbu pjašačke površine. Potrebno je uskladiti detalje izvedbe s projektantom. Obračun po površini puta.
| površina | m2 | 270 |  | 0
KAMENE OBLOGE UKUPNO

## 4_BILJNI MATERIJAL
REDNI BROJ | OPIS | JEDINICA MJERE | KOLIČINA RADOVA | JEDINIČNA CIJENA | UKUPNA CIJENA
4. | BILJNI MATERIJAL - OKOLIŠ
Krajobrazno uređenje parcele. Uključeni su pripremni zemljani radovi, radovi s biljnim materijalom, sam biljni materijal i navodnjavanje. Potrebno je izraditi izvedbenu dokumentaciju krajobraznog rješenja i predočiti je glavnom projektantu / investitoru na ovjeru. Radovi uključuju:
4.1. | Doprema i razastiranje plodnog tla na bazi humusa, doprema i ugradnja supstrata na bazi komposta, površinsko prekopavanje tla i fino planiranje.
| površina | m2 | 450 |  | 0
4.2. | Dovoz bilja, iskop jama i sadnja bilja
Dovoz bilja do mjesta sadnje. Iskop sadnih jama s odlaganjem iskopa u stranu te zamjenom zemlje 30%. Sadnja uz prihranu hranjivim humusom u količini od 5% volumena jame (gnojenje organskim gnojivom 50 g/kom), zatrpavanje. Sadnja biljnog materijala s uključenim jednokratnim zaljevanjem - vodu osigurava Investitor.
4.2.1. | Za sadnju stablašica jama dimenzija 100x100x100 cm. Strojno kopanje jame. | kom | 5 |  | 0
4.2.2. | Za sadnju grmova jama dimenzija 50x50x50 cm | kom | 100 |  | 0
4.2.3. | Za sadnju trajnica jama dimenzija 40x40x40 cm | kom | 200 |  | 0
4.2.4. | Za sadnju trajnica jama dimenzija 20x20x20 cm | kom | 1800 |  | 0
4.2.5. | Kolenje stablašica
| Dobava, doprema i ugradnja impregniranih kolaca, Ø 6 cm, visine 250 cm. Stavka uključuje vezivanje stablašica gurtnom te, po potrebi, prikraćivanje kolaca. Ugrađuju se po tri kolca za svaku stablašicu i polustablašicu koji su međusobno povezani drvenim letvicama. Stavka uključuje sve materijale i radove. | kom | 5 |  | 0
4.3. | DOBAVA BILJNOG MATERIJALA
Tumač oznaka
stablašice: ob. debla – opseg debla
grmovi: vis. sad. 0,8-1 m - visina sadnice
pl. 40 cm - veličina lončića
trajnice: pl. 14 cm - veličina lončića
penjačice: vis. sad. 0,8-1 m - visina sadnice
Dobava bilja
Dobava sadnog biljnog materijala prema specifikaciji:
stablašice :
4.3.1. | Quercus robur; op.debla 10-12 cm, kontejner Clt 35 | kom | 2 |  | 0
4.3.2. | Carpinus betulus; op. debla10-12 cm, kontejner Clt 35 | kom | 3 |  | 0
grmovi i trajnice:
4.3.3. | Eleagnus ebbingaii; vis. sad.100-125 cm; specifikacija za sadnju 1kom/m2 | kom | 100 |  | 0
4.3.4. | Weigela florida,pl.18; specifikacija za sadnju 2kom/m2 | kom | 100 |  | 0
4.3.5. | Spirea bumalda,pl.18; specifikacija za sadnju 2kom/m2 | kom | 100 |  | 0
4.3.6. | pokrivač tla:
| Hedera helix, pl. 9; specifikacija za sadnju 9kom/m2 | kom | 1800 |  | 0
4. | BILJNI MATERIJAL - OKOLIŠ |  |  |  | 0

## 5_BRAVARIJA OKOLIŠ
REDNI BROJ | OPIS | JEDINICA MJERE | KOLIČINA RADOVA | JEDINIČNA CIJENA | UKUPNA CIJENA
5. | BRAVARIJA - OKOLIŠ
Faksimilizirana ograda zajedno s vlastitim pješačkim vratima navedena je u Zanatskim radovima 12. Bravarski radovi. Betonska ograda oko parcele zajedno s pripadajućim vratima obrađena je u ovom troškovniku Okoliš 5. Bravarija - okoliš.
5.1. | Kolni Pristup parceli je omeđen kapijom i parlafonom te automatskim otvaranjem/zatvaranjem dimenzija 580x180. Klizna ograda od okvira iz čeličnih profila 40x80 i 3 stupa 40x40 te ispune od vertikalno postavljenog čeličnog flaha 40x5 na razmacima od 12cm. Kapija je klizna, a u stavku je uključen elektromotor, parlafon i potrebne vodilice. Vrata su obojana u RAL po izboru projektanta / investitora. Dimenzije kapije prema postojećim. Obračun po komadu.
| komad | kom. | 1 |  | 0
BRAVARIJA - OKOLIŠ UKUPNO

## C_OKOLIŠ REKAP
REKAPITULACIJA RADOVA U OKOLIŠU
13 | OKOLIŠ
1. | ZEMLJANI RADOVI | 0
2. | BETONSKI I ARMIRANO-BETONSKI RADOVI | 0
3. | OBLOGE | 0
4. | BILJNI MATERIJAL | 0
5. | BRAVARIJA OKOLIŠ | 0
| OKOLIŠ SVEUKUPNO | 0