## Sheet1
Redni br. | OPIS | Jed.mj | Kol. | Cijena
1. | SAVIJAČICA METALNIH CIJEVI I PROFILA | kom | 1
Tehničke karakteristike
čelična konstrukcija
3 valjka pokretana hidromotorom
mobilni upravljački panel
horinzotalna i vertikalna radna pozicija
minimalno dvije brzine rada
digitalno očitanje
hidraulične vodilice sa 3 osi
promjer osovina: minimalno 160 mm
promjer valjaka: minimalno 500 mm
snaga motora: minimalno 22 kW
radna brzina: u rasponu 3- 6m/min
Radne performanse:
savijanje punog okruglog profila u rasponu Ø30mm - Ø 90 mm; min. dijametar savijanja za Ø30 - 700mm; min. dijametar savijanja za Ø 90 mm - 1800 mm
savijanje cijevi u rasponu Ø 60x2mm -Ø 180x4 mm; min. dijametar savijanja za Ø 60x2mm - 700mm; min. dijametar savijanja za Ø 180x4 mm - 4000mm
savijanje punog kvadratnog profila u rasponu 30x30mm - 90x90mm; min. dijametar savijanja za 30x30mm - 700mm; min. dijametar savijanja za 90x90mm - 1500 mm
savijanje cijevi kvadratnog profila u rasponu 40x3 mm -120x8mm; min. dijametar savijanja za 40x3 mm - 700mm; min. dijametar savijanja za 120x8mm - 3000 mm
savijanje U-profila UPN 300; min. dijametar savijanja 2000mm
savijanje H-profila HEB 180; min. dijametar savijanja 3000mm
Rok isporuke: 60 dana
Jamstveni rok: 1 godina

## Sheet2
1.2 Asistentski element
* sa kućištem za instrumente i mogućnosti regulacije visine
* kontrolna ploča sa prekidačima za upravljanje, fiziološkim stolcem, higijenskim blokom i radnim svjetlom
* priprema za mokri sauger, komplet s kanilama
* neovisni odabir kanila sa selekcijskim ventilima i 2 filtera
* automatsko sušenje kanila
* opcija zaustavljanja usisa pritiskom na bazu stolice
Tijelo jedinice / Higijenski blok
* pomična /pokretanje el. motorom i ručno, autoklavabilna keramička fontana, s odvodnim sistemom i el. sistemom kontrole punjenja čaše i ispiranja fontane.
* predispozicija za kontinuirani sistem dezinfekcije
* predispozicija za sistem dezinfekcije usisnih kanila
* sustav za opskrbu sterilnom tekućinom
Radno svjetlo
* soft start uređaj s automatskim podešavanjem intenziteta svjetla od 8000 do 50.000 luxa, mogućnost rotacije, mogućnost uključivanje/isključivanje i regulacija intenziteta svijetla bez dodira
Multifunkcijska nožna upravljačka pedala
* regulacija brzine i rada svakog nasadnog instrumenta i spreja – lateralna pedala
* aktiviranje spreja vode i spreja zraka
* uključivanje/isključivanje reflektora
* joystick za upravljanje stom. jedinicom, memorijskim položajima i kontra okretajima mikromotora
Fiziološka stolica
* mogućnost memoriranja radne pozicije i pozicija ispiranja
* mogućnost automatskog podizanja i spuštanja leđa
Terapeutska stolica
* anatomska terapeutska stolica s naslonom za leđa i ruke s regulacijom sjedišta