## Vanjsko uređenje - troškovnik
TROŠKOVNIK I DOKAZNICA MJERA
UKUPNO:
3. | VANJSKO UREĐENJE
3.1. | PRIPREMNI RADOVI
3.1.1. | Iskolčenje trase
Stavka obuhvaća:
-iskolčenje trase,objekata,poligonih točaka i repera sa svim potrebnim geodetskim podacima-osiguranje pojedinih točaka koje služe za rekonstrukciju osovine i visine objekata
-postavljanje poprečnih profila
-tijekom rada izvođač obavlja pojedine geodetske izmjere koje su mu potrebne za obračun izvršenih radova
-u cijenu koštanja ulazi sav materijal i radna snaga
| m2 | 970.41
UKUPNO:
3.2. | DONJI POSTROJ I ZEMLJANI RADOVI
3.2.1. | Iskop materijala za uređenje površine sa odvozom na deponiju
Iskop vršiti strojno,a uz instalacije ručno
| m3 | 388.16
3.2.2. | Uređenje posteljice
Stavkom je predviđeno uređenje i zaštita posteljice do izrade nasipa ili tamponskog stroja
Stavkom su obuhvaćeni slijedeći radovi:
-planiranje posteljice na projektom predviđene kote
-rješenje odvodnje posteljice
-sabijanje posteljice tako da se postigne zbijenost od 100% prema
Prolctorovom pokusu,odnosno Ms=20 MN/m2 za zemljane materijale odnosno Ms=40 MN/m2 za šljunčane materijale mjereno kružnom pločom promjera 3o cm pri optimalnoj vlažnosti materijala.
U cijenu stavke su uključeni svi pripremni i pomoćni radovi,alati i materijali.Obračun po m2 uređene posteljice
| m2 | 970.41
UKUPNO:
3.3. | GORNJI POSTROJ
3.3.1. | Izrada tampona
Izradi donjeg nosivog sloja može se pristupiti nakon propisano izvedene,ispitane i po nadzornom inženjeru preuzete posteljice.
Za izradu ovog sloja mogu se upotrijebiti šljunčani ili drobljeni kameni materijal 0/63 mm,kao i mješavina ova dva materijala. Modul stišljivosti na donjem nosivom sloju treba biti za debljinu sloja 30-40 cm Ms=80MN/m2.
Ova stavka za izradu donjeg nosivog sloja obuhvaća:
-pribavljanje atesta za materijal prije početka radova
-dobavu,odvoz i istovar materijala
-ugradbu materijala,zbijanje i planiranje
-kontrolu ravnina i visina ugrađenog sloja
-sva tekuća i kontrolna ispitivanja uz ipostavljanje atesta za dokaz kvalitete ugrađenog sloja
Obračun po m3 ugrađenog sloja u zbijenom stanju.
-cesta d=20-30 cm Ms>8,0 KN/cm2
| m3 | 348
3.3.2. | Izvedba cestovnih rubnjaka
Ova stavka obuhvaća:
-dobavu gotovih betonskih rubnjaka M50 te razvoz rubnjaka po gradilištu
-pripremu podloge,otkop ili nasipavanje sa nabijanjem kao podloge od tampona
-izrada i ugradnja betona M20 podloge i zaloge
-polaganje rubnjaka u beton po pravcu i niveleti sa razmakom(spojnicom) od 1 do 2 cm
-svi prijevozi i prijenosi betona i pomoćnog materijala
-zalijevanje spojnica cementnim mortom omjera 1:4
-njega betona
-ispitivanje kvalitete rubnjaka sa pribavljanjem atesta
Obračun po m' ugrađenog rubnjaka.
-cestovni rubnjaci 15/25 cm
| m' | 55
-cestovni rubnjaci 15/25 cm
| m' | 78
3.3.3. | Izvedba cestovnih rigola
Ova stavka obuhvaća:
-dobavu gotovih betonskih rrigola ( kanalica) te razvoz kanalica po gradilištu
-pripremu podloge,otkop ili nasipavanje sa nabijanjem kao podloge od tampona
-izrada i ugradnja betona M20 podloge i zaloge
-polaganje kanalica u beton po pravcu i niveleti sa razmakom(spojnicom) od 1 do 2 cm
-svi prijevozi i prijenosi betona i pomoćnog materijala
-zalijevanje spojnica cementnim mortom omjera 1:4
-njega betona
-ispitivanje kvalitete kanalica sa pribavljanjem atesta
Obračun po m' ugrađenih kanalica.
-cestovni rigoli ( kanalice) 40/12/50 cm, dubine 3,0 mm
| m' | 51.61
3.3.4. | Izvedba BNS-a
Izvedbi gornjeg bitumeniziranog nosivog sloja može se pristupiti nakon propisno izvedenog , ispitanog i po nadzornom inženjeru preuzetog donjeg nosivog sloja tampona
Ova stavka obuhvaća:
-dobava i doprema asfaltne mješavine BNS 32 BIT 60
-čišćenje i prskanje podloge za BNS
-razastiranje,valjanje i njega BNS
Obuhvaća sav rad i kontrolna ispitivanja s izradom atesta za dokaz kvalitete ugrađenog asfaltnog sloja BNS-a
-cesta BIT 60 BNS 32 d= 6 cm
| m2 | 570.61
3.3.5. | Izvedba opločnika-tlakovca
Izvedbi opločnika može se pristupiti nakon propisno izvedenog , ispitanog i po nadzornom inženjeru preuzetog donjeg nosivog sloja.
Ova stavka obuhvaća:
-dobava, doprema i ugradba opločnika debljine 6,0 cm. Parkirna mjesta se razdvajaju opločnikom u drugoj boji.
-dobava, doprema i izvedba podloge od pijeska debljine 3-4 cm, granulacije 2-4 mm.Fugiranje opločnika pijeskom.
| m2 | 399.8
3.3.6. | Izvedba završnog sloja od asfalt-betona
Izradi ovog sloja može se prići nakon propisno izvedenoj i po nadzornom inženjeru prezetom BNS-a ili veznom sloju,
Ova stavka obuhvaća:
-dobava i doprema asfaltne mješavine
-čišćenje i prskanje podloge za asfalt-beton
-razastiranje , valjanje i njega asfalt-betona
Obuhvaćen je sav materijal za izradu i ugradnju asfalt betona kao i sva potrebna tekuća i kontrolna ispitivanja s izradom atesta za dokaz kvalitete.
-cesta AB 8 BIT 60 (0/11) d=4 cm
| m2 | 570.61
UKUPNO:
3.4. | OSTALI RADOVI
3.4.1. | NEPREDVIĐENI RADOVI
Stavkom su obuhvaćeni svi nepredviđeni radovi koji će se pojaviti tijekom izvedbe,a koji se nisu mogli predvidjeti osnovnim troškovnikom. Stavkom su obuhvaćene i sve razlike u količinama izvedenih radova prema upisu u građevinski dnevnik i građevinsku knjigu ovjerenu od strane nadzornog inženjera.Predviđa se do 5% nepredviđenih radova po stavkama.Obračun nepredviđenih radova prema stvarno izvedenim količinama i cijenama iz osnovnog troškovnika.
paušalno
UKUPNO:
3 | VANJSKO UREĐENJE
3.1. | PRIPREMNI RADOVI
3.2. | DONJI POSTROJ I ZEMLJANI RADOVI
3.3. | GORNJI POSTROJ
3.4. | OSTALI RADOVI
UKUPNO VANJSKO UREĐENJE: