## MULTIMEDIJA
Franjevački samostan u Vukovaru
_rbr | OPIS | KOL. | JED. | JED. CIJENA | UK. CIJENA
HODNIK RECEPCIJA (KLAUSTAR UZ BLAGAVAONICU
1 | LED LCD 27" "multitouch" ekran osjetljiv na dodir | 2 | kom |  | 0
Okvir u ravnini s ekranom
Istovremeno aktivne točke: min 10
Dimenzije ekrana: min 59 x 33 cm
Rezolucija: min Full HD 1920 x 1080
Kut vidljivosti: min 178° x 178° (mogučnost rada u portrait modu sa jednakim karakteristikama)
Kontrast: min 1000:1
Tehnologija: Edge-Lit LED LCD ili jednakovrijedna
Otporna staklena površina ekrana
Video ulazi: min F-D15, HDMI i Display Port
Stereo zvučnici min 2x 2W
Dimenzije: max 675 mm x 420 mm x 50 mm
Ekran bez standardnog okvira za jednostavnu instalaciju u ravnini s podlogom
Standardni razmak utora za nosače
Ugrađena WEB kamera i mikrofon
Ponuđeni proizvod i karakteristike: _________________________________________________________________________________
2 | Adapter za ugradnju ekrana | 2 | set |  | 0
Za fino podešavanje kuta ekrana
Ponuđeni proizvod i karakteristike: _________________________________________________________________________________
3 | Multimedijalno računalo | 2 | kom |  | 0
Procesor: min i7
Radna memorija: min 8GB
Memorija: min 120GB SSD
OS: Win7 SP1 Pro 64bit ili jednakovrijedno
Minijaturnih dimenzija, max 120 x 120 x 55mm
Video izlaz (DP, HDMI ili DVI) i audio izlaz
Mrežna kartica
Ponuđeni proizvod i karakteristike: _________________________________________________________________________________
4 | Multimedijalno sučelje | 1 | kom |  | 0
Sva potrebna sučelja za povezivanje opreme multimedijalog izloška na sustav centralnog upravljanja do potpune gotovosti (uskladiti sa ponuđenom opremom) Softverska aplikacija za računalo koja omogućuje da se računalo upravlja putem sustava centralnog upravljanja Protokol povezivanja: ethernet
Ponuđeni proizvod i karakteristike: _________________________________________________________________________________
HODNIK CRKVA
5 | LED LCD 27" "multitouch" ekran osjetljiv na dodir | 1 | kom |  | 0
Okvir u ravnini s ekranom
Istovremeno aktivne točke: min 10
Dimenzije ekrana: min 59 x 33 cm
Rezolucija: min Full HD 1920 x 1080
Kut vidljivosti: min 178° x 178° (mogučnost rada u portrait modu sa jednakim karakteristikama)
Kontrast: min 1000:1
Tehnologija: Edge-Lit LED LCD ili jednakovrijedna
Otporna staklena površina ekrana
Video ulazi: min F-D15, HDMI i Display Port
Stereo zvučnici min 2x 2W
Dimenzije: max 675 mm x 420 mm x 50 mm
Ekran bez standardnog okvira za jednostavnu instalaciju u ravnini s podlogom
Standardni razmak utora za nosače
Ugrađena WEB kamera i mikrofon
Ponuđeni proizvod i karakteristike: _________________________________________________________________________________
6 | Adapter za ugradnju ekrana | 1 | set |  | 0
Za fino podešavanje kuta ekrana
Ponuđeni proizvod i karakteristike: _________________________________________________________________________________
7 | Multimedijalno računalo | 1 | kom |  | 0
Procesor: min i7
Radna memorija: min 8GB
Memorija: min 120GB SSD
OS: Win7 SP1 Pro 64bit ili jednakovrijedno
Minijaturnih dimenzija, max 120 x 120 x 55mm
Video izlaz (DP, HDMI ili DVI) i audio izlaz
Mrežna kartica
Ponuđeni proizvod i karakteristike: _________________________________________________________________________________
8 | Multimedijalno sučelje | 1 | kom |  | 0
Sva potrebna sučelja za povezivanje opreme multimedijalog izloška na sustav centralnog upravljanja do potpune gotovosti (uskladiti sa ponuđenom opremom) Softverska aplikacija za računalo koja omogućuje da se računalo upravlja putem sustava centralnog upravljanja Protokol povezivanja: ethernet
Ponuđeni proizvod i karakteristike: _________________________________________________________________________________
SOBA 1
9 | LED LCD 24" "multitouch" ekran osjetljiv na dodir | 1 | kom |  | 0
Okvir u ravnini s ekranom
Istovremeno aktivne točke: min 10
Dimenzije ekrana: min 52 x 29 cm
Rezolucija: min Full HD 1920 x 1080
Kut vidljivosti: min 178° x 178° (mogučnost rada u portrait modu sa jednakim karakteristikama)
Kontrast: min 1000:1
Tehnologija: Back-Lit LED LCD ili jednakovrijedna
Otporna staklena površina ekrana
Konektori: F D15, HDMI, Display Port
Ugrađeni stereo zvučnici
Dimenzije: max 580 mm x 350 mm x 50 mm
Ekran bez standardnog okvira za jednostavnu instalaciju u ravnini s podlogom
Standardni razmak utora za nosače
Ugrađena full HD WEB kamera i mikrofon
Ponuđeni proizvod i karakteristike: _________________________________________________________________________________
10 | Adapter za ugradnju ekrana | 1 | set |  | 0
Za fino podešavanje kuta ekrana
Ponuđeni proizvod i karakteristike: _________________________________________________________________________________
11 | Multimedijalno računalo | 1 | kom |  | 0
Procesor: min i7
Radna memorija: min 8GB
Memorija: min 120GB SSD
OS: Win7 SP1 Pro 64bit ili jednakovrijedno
Minijaturnih dimenzija, max 120 x 120 x 55mm
Video izlaz (DP, HDMI ili DVI) i audio izlaz
Mrežna kartica
Ponuđeni proizvod i karakteristike: _________________________________________________________________________________
12 | Senzor zauzeća prostorije | 1 | set |  | 0
sa sučeljem za upravljanje rasvjetom
Ponuđeni proizvod i karakteristike: _________________________________________________________________________________
13 | Multimedijalno sučelje | 1 | kom |  | 0
Sva potrebna sučelja za povezivanje opreme multimedijalog izloška na sustav centralnog upravljanja do potpune gotovosti (uskladiti sa ponuđenom opremom) Softverska aplikacija za računalo koja omogućuje da se računalo upravlja putem sustava centralnog upravljanja Protokol povezivanja: ethernet
Ponuđeni proizvod i karakteristike: _________________________________________________________________________________
SOBA 3
14 | LED LCD 24" "multitouch" ekran osjetljiv na dodir | 1 | kom |  | 0
Okvir u ravnini s ekranom
Istovremeno aktivne točke: min 10
Dimenzije ekrana: min 52 x 29 cm
Rezolucija: min Full HD 1920 x 1080
Kut vidljivosti: min 178° x 178° (mogučnost rada u portrait modu sa jednakim karakteristikama)
Kontrast: min 1000:1
Tehnologija: Back-Lit LED LCD ili jednakovrijedna
Otporna staklena površina ekrana
Konektori: F D15, HDMI, Display Port
Ugrađeni stereo zvučnici
Dimenzije: max 580 mm x 350 mm x 50 mm
Ekran bez standardnog okvira za jednostavnu instalaciju u ravnini s podlogom
Standardni razmak utora za nosače
Ugrađena full HD WEB kamera i mikrofon
Ponuđeni proizvod i karakteristike: _________________________________________________________________________________
15 | Ugradni monitor s ekranom osjetljivim na dodir | 1 | kom |  | 0
Robusne izrade za upotrebu na javnim mjestima
Touchscreen monitor dijagonale najmanje 15.6"
Kapacitivna dodirna tehnologija ili jednakovrijedno
Najmanje 10 istovremeno aktivnih dodirnih točaka
DP i VGA ulazi ili jednakovrijedno
Kut vidljivosti: najmanje 160°x160°
Kontrast: najmanje 500:1
USB sučelje za spajanje na računalo
Rezolucija: najmanje 1366 x 768
Boje: najmanje 16,7 million
Dimenzije: max 395 x 242 x 44mm
Težina: max 3,5 kg
MTBF: min 50000 sati
Ponuđeni proizvod i karakteristike: _________________________________________________________________________________
16 | Adapter za ugradnju ekrana | 2 | set |  | 0
Za fino podešavanje kuta ekrana
Ponuđeni proizvod i karakteristike: _________________________________________________________________________________
17 | Multimedijalno računalo | 2 | kom |  | 0
Procesor: min i7
Radna memorija: min 8GB
Memorija: min 120GB SSD
OS: Win7 SP1 Pro 64bit ili jednakovrijedno
Minijaturnih dimenzija, max 120 x 120 x 55mm
Video izlaz (DP, HDMI ili DVI) i audio izlaz
Mrežna kartica
Ponuđeni proizvod i karakteristike: _________________________________________________________________________________
18 | Senzor zauzeća prostorije | 1 | set |  | 0
sa sučeljem za upravljanje rasvjetom
Ponuđeni proizvod i karakteristike: _________________________________________________________________________________
19 | Multimedijalno sučelje | 1 | kom |  | 0
Sva potrebna sučelja za povezivanje opreme multimedijalog izloška na sustav centralnog upravljanja do potpune gotovosti (uskladiti sa ponuđenom opremom) Softverska aplikacija za računalo koja omogućuje da se računalo upravlja putem sustava centralnog upravljanja Protokol povezivanja: ethernet
Ponuđeni proizvod i karakteristike: _________________________________________________________________________________
KULA
20 | LED LCD 24" "multitouch" ekran osjetljiv na dodir | 2 | kom |  | 0
Okvir u ravnini s ekranom
Istovremeno aktivne točke: min 10
Dimenzije ekrana: min 52 x 29 cm
Rezolucija: min Full HD 1920 x 1080
Kut vidljivosti: min 178° x 178° (mogučnost rada u portrait modu sa jednakim karakteristikama)
Kontrast: min 1000:1
Tehnologija: Back-Lit LED LCD ili jednakovrijedna
Otporna staklena površina ekrana
Konektori: F D15, HDMI, Display Port
Ugrađeni stereo zvučnici
Dimenzije: max 580 mm x 350 mm x 50 mm
Ekran bez standardnog okvira za jednostavnu instalaciju u ravnini s podlogom
Standardni razmak utora za nosače
Ugrađena full HD WEB kamera i mikrofon
Ponuđeni proizvod i karakteristike: _________________________________________________________________________________
21 | Adapter za ugradnju ekrana | 2 | set |  | 0
Za fino podešavanje kuta ekrana
Ponuđeni proizvod i karakteristike: _________________________________________________________________________________
22 | Multimedijalno računalo | 2 | kom |  | 0
Procesor: min i7
Radna memorija: min 8GB
Memorija: min 120GB SSD
OS: Win7 SP1 Pro 64bit ili jednakovrijedno
Minijaturnih dimenzija, max 120 x 120 x 55mm
Video izlaz (DP, HDMI ili DVI) i audio izlaz
Mrežna kartica
Ponuđeni proizvod i karakteristike: _________________________________________________________________________________
23 | Multimedijalno sučelje | 1 | kom |  | 0
Sva potrebna sučelja za povezivanje opreme multimedijalog izloška na sustav centralnog upravljanja do potpune gotovosti (uskladiti sa ponuđenom opremom) Softverska aplikacija za računalo koja omogućuje da se računalo upravlja putem sustava centralnog upravljanja Protokol povezivanja: ethernet
Ponuđeni proizvod i karakteristike: _________________________________________________________________________________
HODNIK 1,2,3
24 | LED LCD 24" "multitouch" ekran osjetljiv na dodir | 2 | kom |  | 0
Okvir u ravnini s ekranom
Istovremeno aktivne točke: min 10
Dimenzije ekrana: min 52 x 29 cm
Rezolucija: min Full HD 1920 x 1080
Kut vidljivosti: min 178° x 178° (mogučnost rada u portrait modu sa jednakim karakteristikama)
Kontrast: min 1000:1
Tehnologija: Back-Lit LED LCD ili jednakovrijedna
Otporna staklena površina ekrana
Konektori: F D15, HDMI, Display Port
Ugrađeni stereo zvučnici
Dimenzije: max 580 mm x 350 mm x 50 mm
Ekran bez standardnog okvira za jednostavnu instalaciju u ravnini s podlogom
Standardni razmak utora za nosače
Ugrađena full HD WEB kamera i mikrofon
Ponuđeni proizvod i karakteristike: _________________________________________________________________________________
25 | Adapter za ugradnju ekrana | 2 | set |  | 0
Za fino podešavanje kuta ekrana
Ponuđeni proizvod i karakteristike: _________________________________________________________________________________
26 | Multimedijalno računalo | 2 | kom |  | 0
Procesor: min i7
Radna memorija: min 8GB
Memorija: min 120GB SSD
OS: Win7 SP1 Pro 64bit ili jednakovrijedno
Minijaturnih dimenzija, max 120 x 120 x 55mm
Video izlaz (DP, HDMI ili DVI) i audio izlaz
Mrežna kartica
Ponuđeni proizvod i karakteristike: _________________________________________________________________________________
27 | Multimedijalno sučelje | 1 | kom |  | 0
Sva potrebna sučelja za povezivanje opreme multimedijalog izloška na sustav centralnog upravljanja do potpune gotovosti (uskladiti sa ponuđenom opremom) Softverska aplikacija za računalo koja omogućuje da se računalo upravlja putem sustava centralnog upravljanja Protokol povezivanja: ethernet
Ponuđeni proizvod i karakteristike: _________________________________________________________________________________
ORATORIJ
28 | LED LCD 27" "multitouch" ekran osjetljiv na dodir | 2 | kom |  | 0
Okvir u ravnini s ekranom
Istovremeno aktivne točke: min 10
Dimenzije ekrana: min 59 x 33 cm
Rezolucija: min Full HD 1920 x 1080
Kut vidljivosti: min 178° x 178° (mogučnost rada u portrait modu sa jednakim karakteristikama)
Kontrast: min 1000:1
Tehnologija: Edge-Lit LED LCD ili jednakovrijedna
Otporna staklena površina ekrana
Video ulazi: min F-D15, HDMI i Display Port
Stereo zvučnici min 2x 2W
Dimenzije: max 675 mm x 420 mm x 50 mm
Ekran bez standardnog okvira za jednostavnu instalaciju u ravnini s podlogom
Standardni razmak utora za nosače
Ugrađena WEB kamera i mikrofon
Ponuđeni proizvod i karakteristike: _________________________________________________________________________________
29 | Adapter za ugradnju ekrana | 2 | set |  | 0
Za fino podešavanje kuta ekrana
Ponuđeni proizvod i karakteristike: _________________________________________________________________________________
30 | Multimedijalno računalo | 2 | kom |  | 0
Procesor: min i7
Radna memorija: min 8GB
Memorija: min 120GB SSD
OS: Win7 SP1 Pro 64bit ili jednakovrijedno
Minijaturnih dimenzija, max 120 x 120 x 55mm
Video izlaz (DP, HDMI ili DVI) i audio izlaz
Mrežna kartica
Ponuđeni proizvod i karakteristike: _________________________________________________________________________________
31 | Multimedijalno sučelje | 1 | kom |  | 0
Sva potrebna sučelja za povezivanje opreme multimedijalog izloška na sustav centralnog upravljanja do potpune gotovosti (uskladiti sa ponuđenom opremom) Softverska aplikacija za računalo koja omogućuje da se računalo upravlja putem sustava centralnog upravljanja Protokol povezivanja: ethernet
Ponuđeni proizvod i karakteristike: _________________________________________________________________________________
OSTALO
32 | Izvedba šliceva i prodora | 200 | m |  | 0
Izvedba šliceva i prodora kroz zidove i stropove za ugradnju instalacija te zatvaranje šliceva i prodora nakon izvedenih instalacija u zidovima i svodovima. Stavka obuhvaća sav potreban alat, opremu i rad potreban za izvedbu šliceva i prodora te čišćenje i otprašivanje te zatvaranje vapnenom žbukom s dodatkom sredstva protiv stišnjavanja, zaglađivanje i završno brušenje. Obračun po m1 zatvorenog šlica.
Ponuđeni proizvod i karakteristike: _________________________________________________________________________________
33 | NYM Kabel | 200 | m |  | 0
Kabel koji je primjeren za industrijsku i kućnu fiksnu instalaciju, Instalira se na otvoreno, u suhe, vlažne, mokre prostore, u ili na žbuku, u stijene, beton 3 x 2,5mm2
Ponuđeni proizvod i karakteristike: _________________________________________________________________________________
34 | S/FTP instalacijski kabel | 200 | m |  | 0
Upleteni oklopljeni parični kabel
Maksimalni promjer kabela: 7mm
Kategorija: Cat6
Ponuđeni proizvod i karakteristike: _________________________________________________________________________________
35 | PVC instalacijska cijev | 400 | m |  | 0
Promjer: najmanje 32mm LSOH
Ponuđeni proizvod i karakteristike: _________________________________________________________________________________
36 | Šuko utičnica | 10 | kom |  | 0
Za ugradnju u ravnu površinu
Dimenzija prirubnice: 50 x 50 mm
Napon: 230V
Struja: 16A
Zaštita: najmanje IP44
Ponuđeni proizvod i karakteristike: _________________________________________________________________________________
37 | RJ 45 priključnica s priborom | 10 | kom |  | 0
Za montažu u zid, 1x RJ45
Komplet sa ugradnom kutijom, nosačem, okvirom
Ponuđeni proizvod i karakteristike: _________________________________________________________________________________
38 | Zidni ormar | 1 | set |  | 0
rack ormar 9 HE, širine 60cm, dubine najmanje 45cm
čvrste čelične stranice s mogućnošću visoke opteretivosti
Odvojive bočne stranice
Ventilacijski otvor za pasivnu ventilaciju i odvod toplog zraka
Staklena prednja vrata s čeličnim okvirom i mogućnošću otvaranja pod kutem od 100⁰, te pripadajućom bravom i mogućnošću zaključavanja
Nosivost: najmanje 50kg
Najmanje 2 vertikalne šine s mogućnošću pomicanja unatrag
Ulazi za kabele s gornje, donje i stražnje strane
Vodilice, ožičenje 230VAC, pribor
Ponuđeni proizvod i karakteristike: _________________________________________________________________________________
32 | Prespojni mrežni panel | 1 | kom |  | 0
24-portni STP Cat.6, 19",crni
Ponuđeni proizvod i karakteristike: _________________________________________________________________________________
39 | Vodilica kabela | 1 | kom |  | 0
Montaža u ormar 1RU, min 5 prstena
Ponuđeni proizvod i karakteristike: _________________________________________________________________________________
40 | 8-portni POE preklopnik | 1 | kom |  | 0
Min 8 x 10/100 porta, svaki je IEEE 802.3af i IEEE 802.3at Power over Ethernet (PoE)
Ponuđeni proizvod i karakteristike: _________________________________________________________________________________
41 | SF/UTP prespojni kabel 1m | 8 | m |  | 0
Karakteristike: SF/UTP kabel kategorije CAT. 6
Duljina: cca 1m
Ponuđeni proizvod i karakteristike: _________________________________________________________________________________
42 | Primopredajnik bežične računalne mreže s preklopnikom | 3 | kom |  | 0
Podržani bežočni standardi: IEEE 802.11n, IEEE 802.11g, IEEE 802.11b
Najmanje 4x 10/100/1000Mbps LAN Porta Najmanje 1x 10/100/1000Mbps WAN Port
Filtriranje prema MAC adresi
Filtriranje prema IP adresi
DHCP poslužitelj
Zaštita: 64/128/152-bit WEP / WPA / WPA2,WPA-PSK / WPA2-PSK
Diversity sustav: min 3 antene
SPI firewall
Ponuđeni proizvod i karakteristike: _________________________________________________________________________________
43 | Centralna jedinica sa setom sučelja za upravljanje | 1 | kom |  | 0
Minimalno 1600 MIPS procesor
Broj upravljačkih portova:
Min 2 x IC/serijskih portova
Min 2 x IC prijemna porta
Min 4 x digitalni I/O port (0-5VDC)
Min 1 x RS232/422/485 serijski port
Min 1 x RS232 serijski port
Status LED pokazivači na prednjem panelu za sve upravljačke portove
Interna memorija: min. 512 MB
Minimalno 4 GB SDHC FLASH Memorija
Protokoli: NetLinx, AxLink, ICSNet, Ethernet
Podržava IPv6
Javljanje alarma kod grešaka kabliranja serijskih i IC portova
Namjenjen za rad 24/7
Ethernet protokoli: ICSP, ICMP, HTTP, FTP
Mogućnost kaskadiranja više jedinica radi proširenja
USB port
Ugrađen web poslužitelj
1HE rackmount
Ponuđeni proizvod i karakteristike: _________________________________________________________________________________
44 | Napajanje | 1 | kom |  | 0
Izlazni napon: 12VDC
Maksimalna izlazna struja: min 5,4A
phoenix konektor
Ponuđeni proizvod i karakteristike: _________________________________________________________________________________
45 | Zidni programabilni set tipkala | 1 | set |  | 0
12 jednostrukih programabilnih tipkih s plavom LED rasvjetom za indikaciju
1 dvostruka tipka (npr za kontrolu glasnoće)
Ethernet sučelje za povezivanje na centralni sustav upravljanja
Ugravirane oznake programabilnih tipki
Kutija za zidnu ugradnju
Dimenzije s dubinom ugradnje: max. 12 cm x 8 cm x 3 cm
Boja: crna
Ponuđeni proizvod i karakteristike: _________________________________________________________________________________
46 | PoE injektor | 1 | kom |  | 0
Prema IEEE802.3af PoE standardu
Ponuđeni proizvod i karakteristike: _________________________________________________________________________________
47 | Instalacijski materijal | 1 | set |  | 0
Međuspojni audio/video/signalizacijaki kablovi Strujne letvice, priključnice, kablovi i spojni pribor Kanalice i pribor za kabelske forme i pričvršćenje Ostali nespecificirani materijal i oprema potrebni za dovođenje sustava do potpune gotovosti
Ponuđeni proizvod i karakteristike: _________________________________________________________________________________
48 | Priprema audio/video materijala za učitavanje | 1 | set |  | 0
Priprema audio i video materijala za odgovarajuće reproduktore (uključuje video enkodiranje)
Učitavanje audio i video materijala na odgovarajuće reproduktore
Ponuđeni proizvod i karakteristike: _________________________________________________________________________________
49 | Programiranje sustava upravljanja | 1 | set |  | 0
Programiranje centralne jedinice: Programiranje sučelja za upravljanje uređajima (komunikacija prema uređajima, tipkalima, senzorima) Programiranje komunikacije sa upravljačkim panelom Programiranje vremenskog niza događanja kroz radno vrijeme (po predlošku i u koordinaciji sa autorom postava i projektantom) Programiranje sustava paljenja i pokretanja sustava te gašenja
Programiranje programabilnog zidnog seta tipkala:
Programiranje “macro” naredbi za pojednostavljeno upravljanje cjelokupnim sustavom
Ponuđeni proizvod i karakteristike: _________________________________________________________________________________
50 | Instalacija i dokumentiranje | 1 | kom |  | 0
Uključuje:
Montaža i instalacija svih elemenata sustava, podešavanje sustava i puštanje u rad Instalacija audio/video/signalizacijskih/energetskih kablova, kabelskih kanalica i sl. Eventualno potrebni građevinsko-obrtnički radovi potrebni za instalaciju kablova i opreme (izrada proboja, otvaranje gips-kartonskih ploča i sl.)
Montaža opreme i nosača Konektiranje kablova i spajanje opreme Podešavanje opreme Podešavanje projektora Podešavanje zvučničkog sustava u skladu sa standardima Testiranje i puštanje u rad
Sanacija oštećenja nastalih instalacijom kablova i opreme te eventualnih građevinsko-obrtničkih radova potrebnih za instalaciju kablova ili opreme Koordinacija radova sa ostalim izvođačima Svi ostali troškovi (prijevoz, smještaj, odvoz ambalaže i materijala, deponiranje otpada, korištenje sanitarne i ostale infrastrukture na objektu itd.) Svi ostali radovi potrebni za dovođenje sustava do potpune gotovosti
Izradu korisničkih uputa i dokumentacije izvedenog stanja u najmanje 3 primjerka
Obuku korisnika za rad sa sustavom u trajanju do najviše dva radna dana
Ponuđeni proizvod i karakteristike: _________________________________________________________________________________
| UKUPNO MUZEJ (bez PDV-a): |  |  |  | 0
PODRUM - VINOTEKA
51 | Mrežni interaktivni video reproduktor | 1 | kom |  | 0
Bez pokretnih dijelova
Rezolucija: najmanje: 1920x1080p/60
Reprodukcije s: SDHC/SDXC kartica, do najmanje 2TB
"Live Feed"-ovi: Live Text, Audio MRSS, Twitter, Flickr
Podržani formati: min H.265, H.264(MPEG-4, Part 10), MPEG-2, MPEG-1
Podržava IP Streaming, HTML5
Video izlazi: min HDMI
Stereo audio izlaz
Upravljanje/programiranje: min 12x GPIO, Ethernet
Interaktivan: najmanje GPIO i UDP
Dimenzije: max 160 x 25 x 145 mm
Ponuđeni proizvod i karakteristike: _________________________________________________________________________________
52 | Profesionalni aktivni audio monitor | 4 | kom |  | 0
Dvostazni (cca 76mm NF + cca 20mm VF)
Zasebna pojačala za svaki frek. pojas (25W + 25W)
Frekvencijski raspon: min 74Hz-20kHz (slobodni prostor)
SPL@1m > 96dB
Simetrične ulazne priključnice
Dimenzije: max 20x13x12cm
Težina: max 1,5kg
Ponuđeni proizvod i karakteristike: _________________________________________________________________________________
53 | Zidni nosač | 4 | set |  | 0
Zidni nosač za aktivne zvučnike
Ponuđeni proizvod i karakteristike: _________________________________________________________________________________
54 | Mini audio distribucijsko pojačalo | 1 | kom |  | 0
Broj stereo audio ulaza: min 1
Broj stereo audio izlaza: min 3
Prihvaća balansirani i nebalansirani signal
Dimenzije: najviše 42 x 110 x 76 mm
Ponuđeni proizvod i karakteristike: _________________________________________________________________________________
55 | Multimedijalno sučelje | 1 | kom |  | 0
Sva potrebna sučelja za povezivanje opreme multimedijalog izloška na sustav centralnog upravljanja do potpune gotovosti (uskladiti sa ponuđenom opremom)
Ponuđeni proizvod i karakteristike: _________________________________________________________________________________
53 | Izvedba šliceva i prodora | 50 | m |  | 0
Izvedba šliceva i prodora kroz zidove i stropove za ugradnju instalacija te zatvaranje šliceva i prodora nakon izvedenih instalacija u zidovima i svodovima. Stavka obuhvaća sav potreban alat, opremu i rad potreban za izvedbu šliceva i prodora te čišćenje i otprašivanje te zatvaranje vapnenom žbukom s dodatkom sredstva protiv stišnjavanja, zaglađivanje i završno brušenje. Obračun po m1 zatvorenog šlica.
Ponuđeni proizvod i karakteristike: _________________________________________________________________________________
56 | NYM Kabel | 50 | m |  | 0
Kabel koji je primjeren za industrijsku i kućnu fiksnu instalaciju, Instalira se na otvoreno, u suhe, vlažne, mokre prostore, u ili na žbuku, u stijene, beton 3 x 2,5mm2
Ponuđeni proizvod i karakteristike: _________________________________________________________________________________
57 | Mikrofonski kabel - instalacijski | 50 | m |  | 0
Tip: 2x0,15+1x0,18mm2
Ukupni presjek: najviše ø2,5mm
Ponuđeni proizvod i karakteristike: _________________________________________________________________________________
58 | PVC instalacijska cijev | 50 | m |  | 0
Promjer: najmanje 32mm LSOH
Ponuđeni proizvod i karakteristike: _________________________________________________________________________________
59 | Šuko utičnica | 5 | kom |  | 0
Za ugradnju u ravnu površinu
Dimenzija prirubnice: 50 x 50 mm
Napon: 230V
Struja: 16A
Zaštita: najmanje IP44
Ponuđeni proizvod i karakteristike: _________________________________________________________________________________
56 | Instalacijski materijal | 1 | set |  | 0
Međuspojni audio/video/signalizacijaki kablovi Strujne letvice, priključnice, kablovi i spojni pribor Kanalice i pribor za kabelske forme i pričvršćenje Ostali nespecificirani materijal i oprema potrebni za dovođenje sustava do potpune gotovosti
Ponuđeni proizvod i karakteristike: _________________________________________________________________________________
60 | Instalacija i dokumentiranje | 1 | kom |  | 0
Uključuje:
Montaža i instalacija svih elemenata sustava, podešavanje sustava i puštanje u rad Instalacija audio/video/signalizacijskih/energetskih kablova, kabelskih kanalica i sl. Eventualno potrebni građevinsko-obrtnički radovi potrebni za instalaciju kablova i opreme (izrada proboja, otvaranje gips-kartonskih ploča i sl.)
Montaža opreme i nosača Konektiranje kablova i spajanje opreme Podešavanje opreme Podešavanje projektora Podešavanje zvučničkog sustava u skladu sa standardima Testiranje i puštanje u rad
Sanacija oštećenja nastalih instalacijom kablova i opreme te eventualnih građevinsko-obrtničkih radova potrebnih za instalaciju kablova ili opreme Koordinacija radova sa ostalim izvođačima Svi ostali troškovi (prijevoz, smještaj, odvoz ambalaže i materijala, deponiranje otpada, korištenje sanitarne i ostale infrastrukture na objektu itd.) Svi ostali radovi potrebni za dovođenje sustava do potpune gotovosti
Izradu korisničkih uputa i dokumentacije izvedenog stanja u najmanje 3 primjerka
Obuku korisnika za rad sa sustavom u trajanju do najviše dva radna dana
Ponuđeni proizvod i karakteristike: _________________________________________________________________________________
| UKUPNO PODRUM-VINOTEKA (bez PDV-a): |  |  |  | 0
REKAPITULACIJA
| Ukupno muzej (bez PDV-a): |  |  |  | 0
| Ukupno podrum-vinoteka (bez PDV-a): |  |  |  | 0
| Ukupno muzej i podrum-vinoteka (bez PDV-a): |  |  |  | 0
| PDV |  |  |  | 0
| Ukupno muzej i podrum-vinoteka + PDV (25%) |  |  |  | 0
___________________________
| Mjesto i datum |  | M.P. | Troškovnik izradio/la