## 1. RUŠENJE
TROŠKOVNIK
OPĆI UVJETI
Ponuđena jedinična cijena mora sadržavati sav rad, korištenje alata i pribora, zaštite ljudi, objekata, prolaznika i sl. Jedinična cijena sadržava sve potrebne vertikalne i horizontalne transporte, utovare, istovare i ostale potrebne manipulacije od mjesta rada do gradilišne deponije koju će izvođač odrediti u suglasnosti s nadzornim inženjerom.
Izvođač je dužan pri izvedbi radova koristiti samo ona sredstva, alate i postupke koji neće ugroziti stabilnost objekta ili oštećivanje ostale materijale i konstrukcije.
Izvođač je dužan uključiti u jediničnu cijenu rada sve mjere za pažljivo izvođenje radova kako bi se dio opreme koju odredi investitor ili nadzorni inženjer mogla sačuvati za daljnju uporatrebu.
Izvođač je dužan pregledati konstrukciju i materijale koji su navedeni u opisima te upozoriti na eventualna odstupanja isključuvo proje početka izvedbe
Izvođač je pri izvođenju radova utovara i odvoza šute dužan provoditi mjere zaštite od zagađenja okoliša kao i sva potrebna čišćenja prometnica u svrhu dovođenja u ispravno stanje, što je također sadržano u jediničnoj cijeni. Količina porušenog materijala je obračunata bez koeficijenta rastresitosti pa je kod odvoza treba uzeti u obračun u okviru jedinične cijene.Izvršiti zbrinjavanje opasnog otpada u skladu sa Pravilnikom o načinu i postupcima gospodarenja otpadom koji sadrži azbest (N.N:36/2016.)
U stavkama rušenja na visini uračunati potrebnu pomoćnu skelu za sigurniji pristup i sigurno uklanjanje dijelova krovne konstrukcije i zidova.
Napomena: prije početka radova rušenja i demontaže izvršiti isklapanje elektroenergetskog priključka objekta i svih instalacija koje se vežu na građevinu u postupku rušenja. Za sva oštećenja nastala ukoliko zaštita nije provedena ili zbog nepažljivog transporta u objektu ili/i okolišu , odgovoran je izvođač i snosi posljedice propuštanja prethodnih mjera. Sve pozicije sadrže troškove transporta po objektu, utovar na kamione, odvoz i zbrinjavanje na deponiju građevinskog otpada.
Investitor će prethodno ukloniti svu pokretnu opremu u objektu i predati izvođaču objekt prazan od pokretne opreme.
R.br. | TEKSTUALNI OPIS STAVKE | JEDINICA MJERE | KOLIČINA | JEDINIČNA CIJENA | UKUPNA CIJENA | NAPOMENA
A | DEMONTAŽE I RUŠENJA
1. | Pažljivo rušenje,demontaža krovnog pokrova od azbest-cementnih ploča (salonit) na koti 3,00m do 6,00m nad okolnim terenom. Pokrov pažljivo demontirati i utovariti, odvesti i zbrinuti na deponiju građevinskog materijala do 10,0km sve u skladu sa Pravilnikom o načinu i postupcima gospodarenja otpadom koji sadrži azbest N.N. 69/2016. Obračun po m2.
|  | m2 | 530 |  | 0
2. | Pažljivo rušenje,demontaža limarskih oluka,vertikala i opšava. Limarske elemente demontirati, utovariti i odvesti na deponiju građevinskog materijala do 10,0km.Obračun po m.
|  | m | 110 |  | 0
3. | Pažljivo rušenje,demontaža mrežnih okvira na prozorima veličine do 3,0m2. Mreže demontirati, utovariti i odvesti na deponiju građevinskog materijala do 10,0km.Obračun po kom.
|  | kom | 15 |  | 0
4. | Demontaža fasadnih limenih natpisnih panela dimenzije 2,50x1,70m (3kom) na istočnom pročelju zajedno sa krovnim reflektorima (kom6). Panele demontirati, utovariti i odvesti na deponiju građevinskog materijala do 10,0km.Obračun po kom.
| panel | kom | 3 |  | 0
| reflektor | kom | 6 |  | 0
5. | Demontaža fasadnog limenog natpisnog panela dimenzije 5,00x2,00m (1kom) na sjevernom pročelju zajedno sa krovnim reflektorima (kom3). Panel demontirati, utovariti i odvesti na deponiju građevinskog materijala do 10,0km.Obračun po kom.
| panel | kom | 1 |  | 0
| reflektor | kom | 3 |  | 0
6. | Pažljivo rušenje,demontaža spuštenog stropa ovješenog o krovnu konstrukciju od drvenih rešetki i drvenih greda na koti 3,00m do 4,00m nad podom. Elementi spuštenog stropa od lesonita pažljivo demontirati, utovariti i odvesti na deponiju građevinskog materijala do 10,0km.Obračun po m2.
|  | m2 | 450 |  | 0
7. | Pažljivo rušenje,demontaža krovne konstrukcije od drvenih rešetki,drvenih greda,daščane oplate na koti 3,00m do 6,00m nad okolnim terenom. Drvene grede i drvene rešetke pažljivo demontirati i utovariti i odvesti na deponiju građevinskog materijala do 10,0km.Obračun po m2.
|  | m2 | 530 |  | 0
8. | Pažljiva demontaža svih prozora i vrata komplet sa okvirima,staklom, roletama,škurama i klupicama. Utovar i odvoz na deponiju građevinskog materijala do 10,0km.Obračun po kom.
| otvori < 3,0m2 | kom | 30 |  | 0
| otvori > 3,0m2 | kom | 17 |  | 0
9. | Pažljiva demontaža metalnih vrata komplet sa okvirom i vodilicama dim.cca 4,0x5,50m. Utovar i odvoz na gradilišnu deponiju . Obračun po kom.
|  | kom | 1 |  | 0
10. | Rušenje zidova od kamena i opeke debljine cca 50,0cm sa utovarom i odvozom na deponiju građ. materijala do 10,0km. Zidovi visine 3,0 do 6,0m nad okolnim terenom do prizemlja.U sklopu zidova porušiti i sve nadvoje,serklaže i dimnjake. Obračun u kompaktnom stanju bez koeficijenta rastresitosti po m3.
|  | m3 | 600 |  | 0
11. | Rušenje pregradnih zidova debljine d=20,0-35,0cm od kamena i opeke sa utovarom i odvozom na deponiju građ. materijala do 10,0km. Zidovi visine 4,0 do 5,0m nad okolnim terenom do prizemlja.U sklopu zidova porušiti i sve nadvoje i serklaže. Obračun u kompaktnom stanju bez koeficijenta rastresitosti po m3.
|  | m3 | 60 |  | 0
12. | Završno čišćenje terena i okoliša i ravnanje terena na kotu postojeće betonske podloge na koti 0.00 (kota okolnog terena.) Okoliš pripremiti za izvedbu novog objekta. Obračun paušalno
|  | paušalno | 1 |  | 0
REKAPITULACIJA:
| 1. RUŠENJE | = |  |  | 0
| UKUPNO: | = |  |  | 0
| PDV: | = |  |  | 0
| SVEUKUPNO: | = |  |  | 0

## 2. GRAĐEVINSKI
TROŠKOVNIK GRAĐEVINSKIH I OBRTNIČKIH RADOVA ZA IZGRADNJU ZGRADE
INVESTITOR: INDI-METAL d.o.o. Vodnjan GRAĐEVINA : GOSPODARSKA GRAĐEVINA - bravarska radionca i uprava LOKACIJA: k.č.br.1942/7 k.o. Vodnjan
R.br. | TEKSTUALNI OPIS STAVKE | JEDINICA MJERE | KOLIČINA | JEDINIČNA CIJENA | UKUPNA CIJENA
1/ | PRIPREMNI RADOVI
1 | Izrada i montaža obavještajne ploče (dim. 120x90 m) s podacima o građevini, investitoru, odobrenju za građenje, projektantu, nadzoru i izvoditelju radova. Uklanjanje ploče po dovršetku radova uključeno u cijenu.
|  | kom | 1 |  | 0
2 | Geodetsko iskolčenje zgrade.
|  | paušalno | 1 |  | 0
3 | Izrada kvalitetne nanosne skele od drvenih stupova 10/10 cm i daske deb. 48 mm, te ocrtavanje temelja zgrade, parkirališta i staza. Rad podrazumijeva osiguranje gabaritnih točaka građevine i visinskih kota na adekvatnim pozicijama.
|  | m' | 340 |  | 0
1/ | PRIPREMNI RADOVI UKUPNO: |  |  | Kn | 0
2/ | ZEMLJANI RADOVI
Kao podloga za obračun količina radova koristi se premjer postojećeg stanja izveden po ovlaštenom geodetu, od te razine obračunavaju izvedeni radovi. Nakon završenog iskopa do kote određene projektom, vrši se kontrola visine iskopa po ovlaštenom geodetu, a po kojem će biti premjerena i visina konačno izvedenog nasipa. Ove podloge su, pored nacrta ostalih nacrta iz glavnog projekta, osnova za obračun radova.
Izvoditelj radova je dužan iskolčiti sve glavne osi građevine i osigurati od oštećenja na granicama parcele. Uz te osi treba vezati i iskolčiti i visinske točke (repere). O izvršenim radovima je izvoditelj dužan sastaviti zapisnik, ovjeren po ovlaštenom geometru. Svi navedeni radovi sadržani su u jediničnim cijenama ove grupe radova i neće biti posebno obračunati.
1 | Strojni iskop tla za temelje stupova sa odlaganjem materijala uz iskop i u zaleđe potpornog zida na zapadnoj granici parcele na udaljenosti cca 50 m od iskopa. Iskop se vrši u terenu III, IV ktg. Kopanje se vrši do stjenske podloge koja se prema geomeh.izvješću nalazi na aps.koti +121,8-123,4 m, a eventualna dodatna dublja kopanja, radi nezadovoljavajuće kvalitete tla, naknadno će se definirati u dogovoru s projektantom konstrukterom i nadzornim inženjerom. Stavka uključuje sav potreban materijal, alat, strojeve i transport. Obračun po m3 iskopanog materijala u sraslom stanju.
| III-IV ktg | m3 | 1310 |  | 0
2 | Strojni iskop tla za temeljne trake zidova sa odlaganjem materijala uz iskop i u zaleđe potpornog zida na zapadnoj granici parcele na udaljenosti cca 50m od iskopa.Iskop se vrši u terenu III-IV ktg.Kopanje do kote +123,70m (cca 50,0cm ispod buduće kote temelja), a eventualna dodatna dublja kopanja, radi nezadovoljavajuće kvalitete tla, naknadno će se definirati u dogovoru s projektantom konstrukterom i nadzornim inženjerom. Stavka uključuje sav potreban materijal, alat, strojeve i transport. Obračun po m3 iskopanog materijala u sraslom stanju.
| III-IV ktg | m3 | 50 |  | 0
3 | Izrada tamponskog sloja ispod temelja stupova i temeljnih traka u slojevima 2x25,0 cm s kvalitetnim drobljenim kamenim materijalom veličine zrna od 0 - 63 mm, jednolične mješavine.Tamponski sloj nabiti do postizanja stišljivosti podloge Ms = 40,00 MN/m2.Stavka je predviđena ispod temelja koji nisu iskopom dosegli stjensku podlogu pa se vrši zamjena materijala ispod temelja u debljini minimalno 50,0cm.
|  | m3 | 60 |  | 0
4 | Zatrpavanje oko temeljnih traka i temelja stupova materijalom od iskopa i dovozom čistog, zdravog lomljenog kamena s propisnim strojnim nabijanjem. Nasipavanje izvesti do kote +125,30m u slojevima od max 30,0cm. Obračun u sraslom stanju po m3.
| materijal iz iskopa | m3 | 810 |  | 0
| doveženi kameni materijal | m3 | 304 |  | 0
5 | Dovoz i razastiranje zemljanog materijala oko objekta kao podloga zelenih površina. Nasipavanje izvesti do visinskih kota iz situacionog nacrta u skladu sa kotama buduće prometnice uz objekt. Obračun u sraslom stanju po m3.
|  | m3 | 750 |  | 0
6 | Izrada kamenog tamponskog sloja na koti +125.30m ispod temeljne ploče, debljine 25 cm s kvalitetnim drobljenim kamenim materijalom veličine zrna od 0 - 63 mm, jednolične mješavine.Tamponski sloj strojno nabijati do postizanja stišljivosti podloge minim.Ms = 40,00 MN/m2. Obračun po m2.
|  | m2 | 2500 |  | 0
7 | Odvoz neadekvatnog preostalog materijala od iskopa na deponij građevinskog materijala udaljen do 10km.Obračun u sraslom stanju. Obračun po m3.
|  | m3 | 150 |  | 0
8 | Strojni iskop tla za temeljne stope samostalne čelične nadstrešnice i konzolne nadstrešnice kolnih ulaza. Sve prema napomeni iz prethodne stavke. Obračun po m3 iskopanog materijala u sraslom stanju.
| III-IV ktg | m3 | 13.6 |  | 0
2/ | ZEMLJANI RADOVI UKUPNO: |  |  | Kn | 0
3/ | BETONSKI I ARMIRANO-BETONSKI RADOVI
Betonski i armirano betonski radovi izvodit će se prema glavnom i izvedbenom projektu, pridržavajući se i primjenjujući važeće propise i standarde. Jedinična cijena treba obuhvatiti sav rad i materijal sa transportima za izvedbu pojedine stavke troškovnika i to: - sav potreban rad, uključujući transport - sav potreban materijal - zaštitu betonske i armirano betonske konstrukcije od djelovanja atmosferskih nepogoda, vrućina, hladnoća i svu potrebnu njegu betona - potrebna nabijanja i vibriranja - ispitivanje cementa, agregata i uzoraka betona Izvođač radova je dužan prije početka radova izraditi Plan uzimanja uzoraka za ispitivanje očvrslog betona.
1 | Dobava materijala i betoniranje trakastih temelja betonom C30/37, dimenzija 50x60cm, prema nacrtnoj dokumentaciji. Stavka uključuje sav potreban materijal, rad i transport, izradu oplate, te ugradbu betona autopumpom. Armatura je obračunata zasebnom stavkom. Obračun po 1m³ ugrađenog betona i m2 oplate.
| beton | m3 | 35 |  | 0
| oplata | m2 | 150 |  | 0
2 | Dobava materijala i betoniranje nadtemeljnih zidova betonom C25/30, prema nacrtnoj dokumentaciji. Stavka uključuje sav potreban materijal, rad i transport, izradu oplate, te ugradbu betona autopumpom. Armatura je obračunata zasebnom stavkom. Obračun po 1m³ ugrađenog betona i m2 oplate.
| beton | m3 | 8 |  | 0
| oplata | m2 | 50 |  | 0
3 | Betoniranje podne ploče uredskog prostora debljine 10,0cm. Betoniranje se vrši betonom C25/30 na odgovarajućem nabijenom kamenom tamponu. U cijeni obračunati armiranje čeličnim vlaknima ( cca. 30kg/m3). Obuhvaćena je nabavka, ugradnja, zbijanje, njegovanje betona.
| beton | m3 | 33 |  | 0
| oplata | m2 | 15 |  | 0
4 | Betoniranje podložnog betona prosječno 10 cm ispod temeljnih stopa betonom C25/30, armaturom B500B sa izradom potrebne rubne oplate.
| beton | m3 | 26 |  | 0
5 | Betoniranje temeljnih stopa debljine 50 cm betonom C30/37, armaturom B500B, u četverostranoj oplati.
| beton | m3 | 127 |  | 0
| oplata | m2 | 190 |  | 0
6 | Betoniranje nadvoja otvora zidova d=25,0cm betonom C25/30, armaturom B500B, u glatkoj oplati.Armatura je obračunata zasebnom stavkom. Obračun po 1m³ ugrađenog betona i m2 oplate.
| beton | m3 | 3.5 |  | 0
| oplata | m2 | 40 |  | 0
7 | Betoniranje horizontalnog serklaža na zidovima d=25,0cm betonom C25/30, armaturom B500B, u glatkoj oplati.Armatura je obračunata zasebnom stavkom. Obračun po 1m³ ugrađenog betona i m2 oplate.
| beton | m3 | 15 |  | 0
| oplata | m2 | 100 |  | 0
8 | Betoniranje vertikalnih serklaža u zidovima d=25,0cm betonom C25/30, armaturom B500B, u glatkoj oplati.Armatura je obračunata zasebnom stavkom. Obračun po 1m³ ugrađenog betona i m2 oplate.
| beton | m3 | 6 |  | 0
| oplata | m2 | 45 |  | 0
9 | Betoniranje međukatne ploče uredskog prostora debljine 20,0cm. Betoniranje se vrši betonom C25/30 u glatkoj oplati.Obuhvaćena je nabavka, ugradnja, zbijanje, njegovanje betona. Armatura se obračunava zasebno.
| beton | m3 | 60 |  | 0
| oplata | m2 | 330 |  | 0
10 | Dobava, savijanje i ugradnja betonskog čelika bez obzira na profil i složenost do izvedbe kompletne izvedbene dokumentacije
| rebrasti čelik B500B | kg | 19000 |  | 0
| mrežni čelik B500B | kg | 21000 |  | 0
11 | Betoniranje temeljnih stopa samostalne nadstrešnice i konzolne nadstrešnice kolnih ulaza betonom C25/30, armaturom B500B, u četverostranoj oplati.
| beton | m3 | 6.5 |  | 0
| oplata | m2 | 28 |  | 0
12 | Betoniranje podne ploče samostalne nadstrešnice i ploče za boksove plina, d= 18cm, betonom C25/30, u četverostranoj oplati. U cijeni obračunati armiranje čeličnim vlaknima ( cca. 30kg/m3). Obuhvaćena je nabavka, ugradnja, zbijanje, njegovanje betona.
| beton | m3 | 22 |  | 0
| oplata | m2 | 13 |  | 0
3/ | BETONSKI I ARMIRANOBETONSKI RADOVI UKUPNO: |  |  |  | 0
4/ | ZIDARSKI RADOVI
Sve radove izvođač mora izvoditi prema troškovniku i glavnom projektu, solidno i stručno, prema pravilima dobrog zanata, Pravilniku o ocjenjivanju sukladnosti, ispravama o sukladnosti i označavanju građevinskih proizvoda (NN 103/08, 147/09, 87/10, 129/11), Pravilniku o tehničkim mjerama i uvjetima za završne radove u zgradarstvu (Sl.list br. 21/90), Tehničkom propisu za zidane konstrukcije (NN 01/07), Tehničkom propisu o racionalnoj upotrebi energije i toplinskoj zaštiti u zgradama (NN 97/14, 130/14) sa pripadajućim normama, Tehničkom propis o građevnim proizvodima (NN 33/10, 87/10, 146/10, 81/11, 100/11, 130/12, 81/13), te svim ostalim hrvatskim i europskim tehničkim propisima i normama i priznatim tehničkim pravilima, a osobito :
EN 1015-7, zapreminska masa i poroznost svježeg morta EN 1015-3, konzistencija svježeg morta EN 1015-11, tlačna i savojna vlačna čvrstoča morta EN 771-1, EN 772-1, EN 7723, EN 772-13, EN 772-16, HRN EN 14063-1:2008, tlačna čvrstoća opeke, na mjestu primjene oblikovani proizvodi od lakoagregatne eksp. gline
HRN B.C1.030, B.C8.030, građevinski gips HRN B.C1.020, B.C8.030, građevinsko vapno HRN B.C8.015,022 – 026, cement HRN B.C8.011, portland cement HRN B.C8.030, pijesak HRN U.M2.010, U.M2.012, mortovi
HRN EN 1008, HRN EN 13139;2003+AC;2006, voda i pijesak HRN EN 197-1:2003, cement HRN EN 459-1:2001, vapno
Prilikom izvođenja zidova zgrada izvođač se mora pridržavati slijedećih mjera: - zidanje se mora izvoditi sa pravilnim zidarskim vezovima, a preklop mora iznositi najmanje jednu četvrtinu dužine zidnog elementa, - debljina ležajnica ne smije biti veća od 15 mm, a širina sudarnica ne smije biti manja od 10 mm niti veća od 15 mm, - ako se zida za vrijeme zime treba zidove zaštiti od mraza, - zidovi čije izvođenje nije završeno prije nastupanja zimskih mrazova moraju se zaštiti na odgovarajući način, - svako naknadno bušenje ili izrada užljebina u zidovima zgrade koje nije bilo predviđeno projektom, može se izvoditi samo ako je prethodnim statičkim proračunom utvrđeno da nosivost zida poslije tog bušenja odnosno izrade žlijeba nije manja od propisane nosivosti. - za vrijeme zidanja opeku kvasiti vodom, a pri zidanju cementnim mortom opeka mora ležati u vodi neposredno prije zidanja
1 | Doprema, montaža, korištenje, demontaža i odvoz fasadne skele za vrijeme izvođenja radova svih izvođača radova. Skelu montirati u skladu sa Pravilnikom o zaštiti na radu u graditeljstvu.
|  | m2 | 1690 |  | 0
2 | Zidanje nosivih vanjskih i unutarnjih zidova Porotherm blok opekom 25S P+E u produžnom mortu M5 ili profi ljepilu. Obračun se vrši po m3 izvedenog zida, a svi otvori i serklaži se odbijaju.
|  | m3 | 140 |  | 0
3 | Krpanje kanala u zidovima i zaštita cijevi instalacija položenih po podu produžnim odnosno cementnim mortom. Obračun po m'.
|  | m' | 300 |  | 0
4 | Izrada cementne podloge sa polipropilenskim vlaknima unutarnjih prostorija povrh toplinske izolacije poda. Površina strojno zaglađena, dilatiranje izvesti ispod vratnog krila. Obračun po m2 izvedenog estriha.
| prizemlje - d=5cm | m2 | 298 |  | 0
| kat- d= 6cm | m2 | 308 |  | 0
5 | Zidarska pripomoć u vrijednosti 10 % od zidarskih radova. |  |  |  | 0
6 | Dobava materijala i izvedba unutarnje vapneno-cementne strojne žbuke ,uključivo s postavom kutnih vodilica, zaštitom stolarije, rabiciranjem na potrebnim mjestima, čišćenje prostora i skelom.
|  | m2 | 618 |  | 0
7 | Dobava materijala i izvedba vanjske cementne žbuke na zaštitinim zidovima boksova ,uključivo s postavom kutnih vodilica, zaštitom , rabiciranjem na potrebnim mjestima, čišćenje prostora i skelom.
|  | m2 | 35 |  | 0
4/ | ZIDARSKI RADOVI UKUPNO: |  |  | Kn | 0
5/ | BRAVARSKI RADOVI
Čeličnu konstrukciju izraditi od čelika S235JR komplet sa vijcima kl.8.8. U jediničnoj cijeni stavke, obuhvaćena je radionička izrada, doprema, postava i montaža, svih elemenata čelične konstrukcije, sva potrebna spojna sredstva (vijci, podložne pločice), sva potrebna zavarivanja u radioni i na gradilištu, antikorozivna zaštita, pomoćna skela pri montaži. Zaštitu čelične konstrukcije treba izvesti u skladu sa klasifikacijom prema standardu HRN EN ISO12944 za kategoriju korozije C3-srednja. Antikorozivnu zaštitu i farbanje izvesti kako slijedi: Trajnost sistema AKZ 5-15 god. - srednja Tehnologija Sačmarenje Sa 2,5 prema ISO 8501-1:1988. primer ukupno 30 μm suhog filma epoxi premaz ukupno 150 μm suhog filma završni vinil lak ukupno 50 μm suhog filma RAL završnog laka prema projektantu
1 | 1. Izrada, dobava, postava i montaža, čelične konstrukcije ulazne nadstrešnice, koja se sastoji od slijedećih elemenata: -čeličnih nosača HEA 100 -čeličnih stupova HEA 100 -čelični limovi d=8,d=10,(ležajne i sidrene ploče) u betonsku konstrukciju Čeličnu konstrukciju izraditi prema radioničkim nacrtima i detaljima iz izvedbenog projekta. Obračun po kg.
| stupovi HEA 100 | kg | 300 |  | 0
| limovi 8-10mm | kg | 50 |  | 0
2 | Izrada, dobava i montaža, čelične konstrukcije vodilice krovnih T gredica za nalijeganje termopanela, koja se sastoji od slijedećih elemenata: -HOP 50/30/3,2 mm AKZ prema općem opisu.Obračun po kg.
| 50/30/3,2 | kg | 3500 |  | 0
3 | Izrada, dobava, postava i montaža, čelične konstrukcije samostalne nadstrešnice, koja se sastoji od slijedećih elemenata: -čeličnih nosača IPE 140 i IPE 200 -čeličnih stupova IPE 200, stabilizacija fi12 mm -čelični limovi d=10,d=15,(ležajne i sidrene ploče ) u betonsku konstrukciju Čeličnu konstrukciju izraditi prema nacrtima i detaljima iz projekta. Stavkom predvidjeti detalje, vijke i ankere. Obračun po kg.
| čelični profili | kg | 1800 |  | 0
| detalji | kg | 200 |  | 0
4 | Izrada, dobava, postava i montaža, čelične konstrukcije konzolne nadstrešnice kolnih ulaza, koja se sastoji od slijedećih elemenata: -čeličnih nosača HEA 120, stabilizacija fi12 mm -čeličnih rešetki pojasevi 100/100/3mm, ispune 80/80/3mm -čeličnih stupova HEA 180 -čelični limovi d=10,d=15,(ležajne i sidrene ploče) u betonsku konstrukciju Čeličnu konstrukciju izraditi prema nacrtima i detaljima iz projekta.Stavkom predvidjeti detalje, vijke i ankere. Obračun po kg.
| čelični profili | kg | 2400 |  | 0
| detalji | kg | 250 |  | 0
5 | Izrada, dobava, postava i montaža, sekundarne čelične podkonstrukcije pregradnih zidova i pokrova prostorija unutar hale, a koja se odnosi na ured poslovođe, potrošni materijal te djelomično, kompresor i skladište. Stavkom se predviđa površina podkonstrukcije neuvjetovana požarnim djelovanjem. Prema potrebi predvidjeti čelične profile: -stupovi i nosači 80/80/3 mm -horizontalne prečke panela 50/50/3mm -krovni nosači IPE 100 -čelični limovi d=8,(ležajne i sidrene ploče), vijci, ankeri za betonsku konstrukciju Čeličnu konstrukciju izraditi prema nacrtima i tipskim detaljima. Stavkom predvidjeti sve detalje, vijke i ankere. Obračun po m2. AKZ prema općem opisu
| pregradni zidovi m2 | m2 | 100 |  | 0
| pokrov prostorija m2 | m2 | 70 |  | 0
6 | Izrada, dobava, postava i montaža, sekundarne čelične podkonstrukcije pregradnih zidova između požarnih sektora prostorija unutar hale. Stavkom se predviđa izrada konstrukcije površina uvjetovanih požarnom otpornošću. Požarni zahtijev REI 90. Prema potrebi predvidjeti čelične profile: -stupovi HEB 160 prema rasteru i prihvatu vatrootpornih panela -čelični limovi d=10,(ležajne i sidrene ploče), vijci, ankeri za betonsku konstrukciju Čeličnu konstrukciju izraditi prema nacrtima i tipskim detaljima. Stavkom predvidjeti sve detalje, vijke i ankere. Obračun po m2. AKZ: HRN EN ISO 12944 - KATEGORIJA KOROZIVNOSTI C2 – sa protupožarnim zahtjevom REI 90 Priprema površine čeličnih elemenata abrazivom do stupnja Sa 2.5. Standard : HRN EN 13381-8;2013 Temeljni premaz dvokomponentni EP (epoksi) 1-2 premaza ukupno 80 mikrona Međupremaz i ujedno završni premaz: Zaštita od požara REI 90. Ukupna debljina AKZ-a prema HRN EN 13381-8;2013
| pregradni zidovi m2 | m2 | 255 |  | 0
5/ | BRAVARSKI RADOVI UKUPNO: |  |  |  | 0
6/ | KROVOPOKRIVAČKI RADOVI
1 | Isporuka i montaža vatrootpornog krovnog panela tipske širine 1000 mm debljine, d=80mm sastavljenog iz: - vanjskog plitko profiliranog lima pocinčan (275g/m2 cinka u skladu s EN 10142 i EN 10147) i obojen poliester bojom RAL 9002 ili prema odabiru investitora debljine 0,6mm - izolacijske ispune iz konstrukcijske negorive lamelirane mineralne vune razreda A1 po EN13501-1 debljine 80 (mm) - nutarnjeg plitko profiliranog lima pocinčan (275g/m2 cinka u skladu s EN 10142 i EN 10147) obojen poliester bojom RAL 9002 ili prema odabiru investitora debljine 0,6mm Panel je s obje strane zaštićen PVC folijom, koja se u montaži odstranjuje. U cijeni panela su uključeni nehrđajući vijci, kalote, podloške i EPDM brtve. Pričvršćenje na novu čeličnu konstrukciju u stavci predvidjeti bušenje i vijačenje u cijevi 250/5mm samonareznim vijcima te potrebnu skelu.
|  | m2 | 2500 |  | 0
2 | Isporuka i montaža krovnog panela samostalne nadstrešnice i konzolne nadstrešnice kolnih ulaza tipske širine 1000 mm debljine, d=30mm sastavljenog iz: - vanjskog plitko profiliranog lima pocinčan (275g/m2 cinka u skladu s EN 10142 i EN 10147) i obojen poliester bojom RAL 9002 ili prema odabiru investitora debljine 0,6mm - izolacijske ispune iz konstrukcijske negorive lamelirane mineralne vune razreda A1 po EN13501-1 debljine 80 (mm) - nutarnjeg plitko profiliranog lima pocinčan (275g/m2 cinka u skladu s EN 10142 i EN 10147) obojen poliester bojom RAL 9002 ili prema odabiru investitora debljine 0,6mm Panel je s obje strane zaštićen PVC folijom, koja se u montaži odstranjuje. U cijeni panela su uključeni nehrđajući vijci, kalote, podloške i EPDM brtve. Pričvršćenje na novu čeličnu konstrukciju u stavci predvidjeti bušenje i vijačenje u čeličnu konstrukciju nadstrešnica samonareznim vijcima te potrebnu skelu.
|  | m2 | 130 |  | 0
3 | Isporuka i montaža krovnog i fasadnog panela pregradnih zidova i pokrova prostorija unutar hale, a odnosi se na ured poslovođe, potrošni materijalpjal te djelomično, kompresor i skladište. Stavkom se predviđa površina podkonstrukcije neuvjetovana požarnim djelovanjem. Tipska širina 1000 mm debljine, d=30mm sastavljenog iz: - vanjskog plitko profiliranog lima pocinčan (275g/m2 cinka u skladu s EN 10142 i EN 10147) i obojen poliester bojom RAL 9002 ili prema odabiru investitora debljine 0,6mm - izolacijske ispune iz konstrukcijske negorive lamelirane mineralne vune razreda A1 po EN13501-1 debljine 80 (mm) - nutarnjeg plitko profiliranog lima pocinčan (275g/m2 cinka u skladu s EN 10142 i EN 10147) obojen poliester bojom RAL 9002 ili prema odabiru investitora debljine 0,6mm Panel je s obje strane zaštićen PVC folijom, koja se u montaži odstranjuje. U cijeni panela su uključeni nehrđajući vijci, kalote, podloške i EPDM brtve. Pričvršćenje na novu čeličnu konstrukciju u stavci predvidjeti bušenje i vijačenje u čeličnu podkonstrukciju samonareznim vijcima te potrebnu skelu.
| pregrade m2 | m2 | 100 |  | 0
| pokrov m2 | m2 | 70 |  | 0
4 | Isporuka i montaža krovnog i fasadnog panela pregradnih zidova između požarnih sektora prostorija unutar hale. Stavkom se predviđa dobava i postava panela na površine uvjetovane požarnom otpornošću u što se ubrajaju horizontalne i vertikalne istake širine 1,0 m. Požarni zahtijev REI 90. Tipska širina 1000 mm debljine, d=100mm sastavljenog iz: - vanjskog plitko profiliranog lima pocinčan (275g/m2 cinka u skladu s EN 10142 i EN 10147) i obojen poliester bojom RAL 9002 ili prema odabiru investitora debljine 0,6mm - izolacijske ispune iz konstrukcijske negorive lamelirane mineralne vune razreda A1 po EN13501-1 debljine 80 (mm) - nutarnjeg plitko profiliranog lima pocinčan (275g/m2 cinka u skladu s EN 10142 i EN 10147) obojen poliester bojom RAL 9002 ili prema odabiru investitora debljine 0,6mm Panel je s obje strane zaštićen PVC folijom, koja se u montaži odstranjuje. U cijeni panela su uključeni nehrđajući vijci, kalote, podloške i EPDM brtve. Pričvršćenje na novu čeličnu konstrukciju u stavci predvidjeti bušenje i vijačenje u čeličnu podkonstrukciju samonareznim vijcima te potrebnu skelu.
| pregrade i pokrov m2 | m2 | 255 |  | 0
6/ | KROVOPOKRIVAČKI RADOVI UKUPNO: |  |  |  | 0
7/ | KAMENOREZAČKI RADOVI
1 | Dobava materijala i postavljanje kamenih pragova od fino brušenih kamenih ploča d=3cm, ljepljenjem na pod. Ploče od granita, širine cca. 25cm, .Obračun po m'
|  | m' | 1.65 |  | 0
2 | Dobava materijala i postavljanje kamenih unutarnjih klupica od fino brušenih kamenih ploča d=3cm, ljepljenjem na zid. Ploče od granita, širine cca. 20cm, .Obračun po m'
|  | m' | 20.4 |  | 0
7/ | KAMENOREZAČKI RADOVI UKUPNO: |  |  | Kn | 0
8/ | ALUMINIJSKA BRAVARIJA I STAKLARSKI RADOVI
Sva bravarija je predviđena da se izradi po narudžbi, prema standardnim detaljima proizvođača-izvođača. Konstrukciju izvesti iz profila atestiranog aluminijskog sistema, iz aluminijskih profila sa debljinom stijenke 2mm, sljedećih tehničkih karakteristika: -treba pripadati 4.klasi zvučne izolacije 39-41 dB -profili su završno obrađeni ličenjem pečenim lakom elektrostatičkim postupkom – prema ton karti RAL-a, u tonu po odabiru investitora. Sva vanjska vrata i prozori RAL 5010. Konstrukcija se ugrađuje u pocinčane slijepe okvire – pravokutnog presjeka 20x40x2 mm koji se pričvršćuju na čeličnu nosivu podkonstrukciju. Bravariju opremiti kompletnim okovom, koji je usadni u boji „bijelog“ metala, sva vrata opremiti sigurnosnom cilindričnom bravom, obostranim inox rukohvatom ¢ 36 mm, svim potrebnim zaustavljačima vratnih krila. Brtvljenje krila i okvira vrata sa gumenim profilima, brtvljenje konstrukcije sa obje strane izvesti silikonskim kitom i original kutnim pokrivnim profilom. Spoj aluminijske bravarije i zida po opsegu profila popuniti termo-izolacionom trakom koja u dodiru sa zrakom ekspandira i popunjava prostor između zida i bravarske konstrukcije. Ostakljenje prema opisu u stavkama. Prije izvedbe sve mjere obavezno kontrolirati na licu mjesta.
1 | Izrada, dobava i ugradnja dvokrilnih vanjskih ulaznih ostakljenih vrata , komplet sa dovratnikom.Vrata zidarskih dimenzija 165/245cm. Donji dio vrata od Al panela. Vrata i dovratnici RAL 5010. Ostakljenje s dvostrukim IZO-staklom 4/16Ar/4c, koeficijent prolaska topline cijele stijene Uw<= 1,4 W/m²K. Brava sa mogućnosšću otvaranja iznutra bez upotrebe ključa, a kvaka prema normi HRN EN 179. Sve ostalo prema općem opisu .
|  | kom | 1 |  | 0
2 | Izrada, dobava i ugradnja unutarnje dvodijelne staklene stijene sa vratima , komplet sa dovratnikom. Jedan dio fiksni ,a ostalo krilo vrata 81/210cm. Ukupna dimenzija staklene stijene 140/215cm. Ostakljenje izvesti običnim staklom d=6mm. Sve ostalo prema općem opisu.
|  | kom | 1 |  | 0
3 | Izrada, dobava i ugradnja unutarnje dvodijelne staklene stijene sa vratima , komplet sa dovratnikom. Jedan dio fiksni ,a ostalo krilo vrata 81/210cm. Ukupna dimenzija staklene stijene 200/215cm. Ostakljenje izvesti običnim staklom d=6mm. Sve ostalo prema općem opisu.
|  | kom | 1 |  | 0
4 | Izrada, dobava i ugradnja jednokrilnih unutarnjih zaokretnih punih vratiju , komplet sa dovratnikom. Ispunu izvesti od Alu panela d=24mm. Sve ostalo prema općem opisu.
| krilo dim. 71/210cm | kom | 5 |  | 0
| krilo dim. 81/210cm | kom | 2 |  | 0
| krilo dim. 91/210cm | kom | 3 |  | 0
5 | Izrada, dobava i ugradnja jednokrilnih unutarnjih zaokretnih ostakljenih vratiju , komplet sa dovratnikom. Ostakljenje izvesti običnim staklom d=6mm. Sve ostalo prema općem opisu.
| krilo dim. 71/210 | kom | 2 |  | 0
| krilo dim. 81/210 | kom | 5 |  | 0
6 | Izrada, dobava i ugradnja jednokrilnih "klatnih" vratiju , komplet sa dovratnikom.Krilo dim. 71/210. Krilo vrata djelomično ostakljena u visini očiju staklom deb. 6mm, ostalo Alu panel deb. 24mm. Bez brave. Sve ostalo prema općem opisu.
|  | kom | 1 |  | 0
7 | Izrada, dobava i ugradnja unutarnjih protupožarnih vrata sa samozatvaračem, vatrootpornosti 60 minuta, klase EI2 60-C, komplet sa dovratnikom. Sve ostalo prema općem opisu.
| krilo 81/210 cm | kom | 2 |  | 0
| krilo 91/210cm | kom | 1 |  | 0
8 | Izrada, dobava i ugradnja prozora/višedijelne staklene stijene hale ,ukupne dužine 9,0m i visine 2,0m. Staklena stijena biti će horizontalno podijeljena na 7 jednakih dijelova od čega će 6 biti fiksna ,a jedno središnje polje sa ugrađenim prozorom sa otvaranjem zaokretno i na otklop. Ostakljenje s dvostrukim IZO-staklom 6/16Ar/6c, koeficijent prolaska topline stakla Ugst<= 1,1 W/m²K, unutrašnje staklo low-E, ispuna između stakala argonom. alu profili termoizolirani. U cijeni uračunata Alu klupica dužine 9,0m. Prozor, okvir i klupica RAL 5010. Obračun komplet po komadu, dovedeno u funkciju.
|  | kom | 7 |  | 0
9 | Izrada, dobava i ugradnja prozora/višedijelne staklene stijene hale ,ukupne dužine 2,0m i visine 2,0m. Staklena stijena biti će horizontalno podijeljena na 3 jednaka dijela od čega će 2 biti fiksna ,a jedno središnje polje sa ugrađenim prozorom sa otvaranjem zaokretno i na otklop. Ostakljenje s dvostrukim IZO-staklom 6/16Ar/6c, koeficijent prolaska topline stakla Ugst<= 1,1 W/m²K, unutrašnje staklo low-E, ispuna između stakala argonom. Alu profili termoizolirani. U cijeni uračunata Alu klupica dužine 9,0m. Prozor, okvir i klupica RAL 5010.Obračun komplet po komadu, dovedeno u funkciju.
|  | kom | 1 |  | 0
10 | Izrada, dobava i ugradnja toplinski izolirana industrijska segmentna vrata , sa ugrađenim vratima za pješake dim. 91/200cm. Klizno-preklopno otvaranje . Vrata dijelomično ostakljena , ostakljenjem od pleksiglasa. Vrata i dovratnici RAL 5010. Obračun po komplet izvedenim vratima i dovedena u funkciju.
| dim. 500cm x 400cm, 4 segmenta | kom | 2 |  | 0
| dim. 250cm x 400cm , dva segmenta | kom | 1 |  | 0
11 | Izrada, dobava i ugradnja toplinski izolirana industrijska segmentna vrata . Vrata od 5 segmenata, klizno preklopno otvaranje . Vrata dijelomično ostakljena , ostakljenjem od pleksiglasa. Vrata i dovratnici RAL 5010. Obračun po komplet izvedenim vratima i dovedena u funkciju.
| dim. 600cm x 400cm. | kom | 1 |  | 0
12 | Izrada, dobava i ugradnja dvodijelnog Al prozora dim. 200x140cm. Stijena se sastoji od jednog zaokretnog krila i jednog zaokretnog i otklopnog krila. U cijenu uključena Al klupica. Ostakljenje s dvostrukim IZO-staklom 4/16Ar/4c, koeficijent prolaska topline stakla Ugst<= 1,1 W/m²K, ukupno Uw<=1,20W/m2K, unutrašnje staklo low-E, ispuna između stakala argonom. Prozor, okvir i klupica RAL 5010. Sve komplet sa okovima i dovođenjem u funkciju.
|  | kom | 9 |  | 0
13 | Izrada, dobava i ugradnja dvodijelnog Al prozora dim. 200x120cm. Stijena se sastoji od jednog zaokretnog krila i jednog zaokretnog i otklopnog krila. U cijenu uključena Al klupica. Ostakljenje s dvostrukim IZO-staklom 4/16Ar/4c, koeficijent prolaska topline stakla Ugst<= 1,1 W/m²K, ukupno Uw<=1,20W/m2K, unutrašnje staklo low-E, ispuna između stakala argonom. Prozor, okvir i klupica RAL 5010.Sve komplet sa okovima i dovođenjem u funkciju.
|  | kom | 3 |  | 0
14 | Izrada, dobava i ugradnja jednodijelnog Al prozora dim. 60x80cm. Stijena se sastoji od jednog zaokretnog i otklopnog krila. U cijenu uključena Al klupica. Ostakljenje s dvostrukim IZO-staklom 4/16Ar/4c, koeficijent prolaska topline stakla Ugst<= 1,1 W/m²K, ukupno Uw<=1,20W/m2K, unutrašnje staklo low-E, ispuna između stakala argonom. Prozor, okvir i klupica RAL 5010.Sve komplet sa okovima i dovođenjem u funkciju.
|  | kom | 6 |  | 0
15 | Izrada, dobava i ugradnja staklenog krova ulazne nadstrešnice. Stakleni krov izvodi se od okvira od alu profila sa ostakljenjem od laminiranog stakla 5+5mm. Ukupna dužina krova 400cm , širina 210cm . Ostakljeni Alu okviri oslanjaju se na čelične profile obračunati u bravarskim radovima. Sve komplet sa fiksiranjem, brtvljenjem i dovođenjem u funkciju. Obračun po m2.
|  | m2 | 8.4 |  | 0
16 | Izrada, dobava i ugradnja protupožarna toplinski izolirana industrijska segmentna vrata EI 60 , sa ugrađenim vratima za pješake dim. 91/200cm. Klizno-preklopno otvaranje,sa 4 segmenta . Vrata dijelomično ostakljena i to samo na dijelu prolaza za pješake , ostakljenjem od vatrootpornog stakla. Obračun po komplet izvedenim vratima i dovedena u funkciju.
| dim. 400cm x 400cm, 4 segmenta | kom | 1 |  | 0
17 | Izrada, dobava i ugradnja dvokrilnih unutarnjih zaokretnih punih vratiju , komplet sa dovratnikom, za ugradnju u termopanel. Dim otvora 180/270cm. Ispunu izvesti od Alu panela d=24mm. Sve ostalo prema općem opisu.
|  | kom | 1 |  | 0
18 | Izrada, dobava i ugradnja prozora/višedijelne staklene stijene unutar hale ,ukupne dužine 3,0m i visine 1,0m, za ugradnju u termopanel. Staklena stijena biti će horizontalno podijeljena na 3 jednaka dijela od čega će 2 biti fiksna ,a jedno polje sa ugrađenim prozorom sa otvaranjem zaokretno i na otklop. Ostakljenje s dvostrukim IZO-staklom 6/16Ar/6c, koeficijent prolaska topline stakla Ugst<= 1,1 W/m²K, unutrašnje staklo low-E, ispuna između stakala argonom. Alu profili termoizolirani. Obračun komplet po komadu, dovedeno u funkciju.
|  | kom | 1 |  | 0
19 | Izrada, dobava i ugradnja jednodijelnog Al krovnog prozora dim. 80x80cm,sa preklopnim laganim stepenicama za izlaz na krov .Stepenice za savladavanje visine cca.380cm. Prozor se sastoji od jednog zaokretno-otklopnog krila. U cijenu uključeni svi potrebni opšavi i materijal za fiksiranje te dovođenje u kunkciju. Ostakljenje s dvostrukim IZO-staklom 4/16Ar/4c, koeficijent prolaska topline stakla Ugst<= 1,1 W/m²K, ukupno Uw<=1,20W/m2K, unutrašnje staklo low-E, ispuna između stakala argonom. Sve komplet sa okovima i dovođenjem u funkciju.
|  | kom | 1 |  | 0
20 | Izrada, dobava i ugradnja jednodijelnog Al poklopca/stropna vrata dim. 80x80cm,sa preklopnim laganim stepenicama za izlaz iz prizemlja na tavan .Stepenice za savladavanje visine cca.325cm. . U cijenu uključeni svi potrebni opšavi i materijal za fiksiranje te dovođenje u funkciju.Koeficijent prolaska topline poklopca ukupno Uw<=1,20W/m2K. Sve komplet sa okovima i dovođenjem u funkciju.
|  | kom | 1 |  | 0
21 | Izrada, dobava i ugradnja prozora/višedijelne staklene stijene hale ,ukupne dužine 6,43m i visine 2,0m. Staklena stijena biti će horizontalno podijeljena na 5 jednakih dijelova od čega će 4 biti fiksna ,a jedno središnje polje sa ugrađenim prozorom sa otvaranjem zaokretno i na otklop. Ostakljenje s dvostrukim IZO-staklom 6/16Ar/6c, koeficijent prolaska topline stakla Ugst<= 1,1 W/m²K, unutrašnje staklo low-E, ispuna između stakala argonom. alu profili termoizolirani. U cijeni uračunata Alu klupica dužine 9,0m. Prozor, okvir i klupica RAL 5010. Obračun komplet po komadu, dovedeno u funkciju.
|  | kom | 1 |  | 0
8/ | ALUMINIJSKA BRAVARIJA I STAKLARSKI RADOVI UKUPNO: |  |  | Kn | 0
9/ | KERAMIČARSKI I PODOPOLAGAČKI RADOVI
Vezivni materijali ( cementni mort i ljepilo) moraju odgovarati HRN i imati ateste, moraju se nanijeti u propisanoj deklariranoj debljini, tako da osiguravaju potpuno i trajno prijanjanje i ne smije promjeniti ni oštetiti površinu podloge.
Sve pločice moraju biti jednolične boje, posve ravne, ne smiju imati oštećenu glazuru i rubove. Kod oblaganja pločicama kao vezivno sredstvo koristiti specijalno fleksibilno ljepilo. Prije početka oblaganja treba dobro počistiti podlogu. Fuge pri ljepljenju minimalne ( bez fuga). Nakon završetka oblaganja cijele površine prostorije i čišćenja iste vrši se fugiranje spojnica sa specijalnim vodoodbojnom masom za fugiranje, a iza toga vrši se konačno čiščenje obloženih površina.
Jedinična cijena treba sadržavati:
porculanske pločice 1. kvalitete, kalibrirane , prema izboru investitora
sav rad, materijal, pomoćni materijal( cementni mort, ljepilo..)
sve posredne i neposredne troškove
transport, prijenos i uskladištenje materijala
čišćenje po završenom radu i odstranjivanje otpadaka
svu štetu na svojim i tuđim radovima nastalu nepažnjom
Prije početka keramičarskih radova izvoditelj tih radova obvezan je provjeriti stanje prethodno izvršenih građevinsko-obrtničkih radova, odnosno elemenata građevine koju treba oblagati. Ukoliko primjeti bilo kakve nedostatke koji bi štetno utjecali na ispravnost radova izvoditelj je dužan o tome izvjestiti nadzornog inženjera, odnosno izvoditelja građevinskih, odnosno obrtničkih radova sa zahtjevom da se nedostaci uklone.
1 | Dobava i postava podnih gres-porculanskih pločica I.klase, dim.30x60cm, debljine min.10mm, ljepljenjem u fleksibilno ljepilo, fuge 2mm. Pločice min. PEI4, R10, pigmentirani polumat gress ( izgledom što bliže istarskom žutom kamenu ). Fugirati vodonepropusnom masom u boji po izboru arhitekte. U cijenu uključiti i postavu inox kutnog profila na izlaznim vratima. Obračun po m2.
|  | m2 | 216 |  | 0
2 | Dobava i postava sokla od podnih gres-porculanskih pločica I.klase, dim.30x60cm, debljine min.10mm, ljepljenjem u fleksibilno ljepilo, fuge 2mm. Visina sokla 10 cm. Pločice pigmentirani polumat gress ( izgledom što bliže istarskom žutom kamenu ). U cijenu uključiti kutni Al profil. Fugirati vodonepropusnom masom u boji po izboru arhitekte. Obračun po m'.
|  | m' | 245 |  | 0
3 | Dobava i postava zidnih gres-porculanskih pločica I.klase, dim.prosječno 20x40cm, za kuhinje i sanitarne prostorije, ljepljenjem u fleksibilno ljepilo, s minimalnom fugom. Fugirati vodonepropusnom masom u boji po izboru projektanta. Obračun po m2.
|  | m2 | 176 |  | 0
4 | Dobava i postava poda od laminata. Laminat deb. 12mm, klasa 33. U cijenu ukljuečna i dobava i postavljanje podloge za laminat min.3mm i profili na spoju parketa i keramičkih pločica( vrata kom.5) . Obračun po m2.
|  | m2 | 95 |  | 0
5 | Dobava i postava lajsni za laminat, dekor kao laminat. Lajsne postavljati sa kopčama za lajsne.. Obračun po m.
|  | m | 88 |  | 0
9/ | KERAMIČARSKI I PODOPOLAGAČKI RADOVI UKUPNO |  |  | Kn | 0
10/ | GIPS KARTONSKI RADOVI
Jedinična cijena sadrži sav potreban materijal, rad i potrebne skele, radne platforme, pogonsku energiju , sve horizontalne i vertikalne transporte, sva sredstva zaštite pri radu radnika na gradilištu i druge režijske troškove. Obračun izvršenih radova izvršit će se prema jedinici mjere troškovnika i prema stvarno izvršenim količinama ovjerenih od nadzornog inženjera.
1 | Izrada pregradnog zida sanitarnih prostorija, garderoba i kuhinja, iz metalne podkonstrukcije ( čeličnih UW i CW profila) 50mm i vlagootpornih gipskartonskih ploča , obostrano dvostruka ploča. Ukupna debljina zida d=100mm. Zid sa izolaciom od mineralne vune d=50mm. Maksimalni razmak podkonstrukcije 62,5cm. Spojeve osigurati mrežastom bandažnom trakom. U stavku uključeno gletanje spojeva, silikoniziranje i spojni materijal.Izvođač je dužan sve mjere provjeriti na licu mjesta. Sve prema nacrtima, uputama projektanta i pravilima struke. Obračun po m2 zida.
|  | m2 | 155 |  | 0
2 | Dobava i ugradnja metalnih tipskih ojačanja u gipskartonske zidove, u sanitarnim prostorijama i kuhinji. Ojačanja postaviti za umivaonike, pisoare i viseće kuhinjske elemente.
| za umivanike,pisoare | kom | 6 |  | 0
| kuhinja | m' | 5.2 |  | 0
3 | Izrada pregradnog zida kancelarija iz metalne podkonstrukcije ( čeličnih UW i CW profila) 50mm i klasičnih gipskartonskih ploča , obostrano dvostruka ploča. Ukupna debljina zida d=100mm. Zid sa izolaciom od mineralne vune d=50mm. Maksimalni razmak podkonstrukcije 62,5cm. Spojeve osigurati mrežastom bandažnom trakom. U stavku uključeno gletanje spojeva, silikoniziranje i spojni materijal.Izvođač je dužan sve mjere provjeriti na licu mjesta. Sve prema nacrtima, uputama projektanta i pravilima struke. Obračun po m2 zida.
|  | m2 | 59 |  | 0
4 | Izrada obloge zidanog nosivog zida radione u sanitarnim prostorijama prema radioni, iz metalne podkonstrukcije ( čeličnih UW i CW profila) 50mm i dvostrukih vlagootpornih gipskartonskih ploča. Maksimalni razmak podkonstrukcije 62,5cm. U cijen uuključena parna brana i mineralna vuna 50mm. Spojeve osigurati mrežastom bandažnom trakom. U stavku uključeno gletanje spojeva, silikoniziranje i spojni materijal.Izvođač je dužan sve mjere provjeriti na licu mjesta. Sve prema nacrtima, uputama projektanta i pravilima struke. Obračun po m2 zida.
|  | m2 | 27 |  | 0
5 | Izrada obloge zidanog nosivog zida radione u suhim prostorijama prema radioni , iz metalne podkonstrukcije ( čeličnih UW i CW profila) 50mm i jednostrukih gipskartonskih ploča. U cijenu uklječena parna brana i mineralna vuna 50mm. Maksimalni razmak podkonstrukcije 62,5cm. Spojeve osigurati mrežastom bandažnom trakom. U stavku uključeno gletanje spojeva, silikoniziranje i spojni materijal.Izvođač je dužan sve mjere provjeriti na licu mjesta. Sve prema nacrtima, uputama projektanta i pravilima struke. Obračun po m2 zida.
|  | m2 | 61 |  | 0
6 | Obloga u obliku kutija, trostrana, u presjeku U forma , ukupne razvijene širine do 2,0m sa jednostrukom gipskartonskom pločom na čeličnoj podkonstrukciji . Spojeve osigurati mrežastom bandažnom trakom. U stavku uključeno gletanje spojeva, silikoniziranje i spojni materijal.Izvođač je dužan sve mjere provjeriti na licu mjesta. Sve prema nacrtima, uputama projektanta i pravilima struke. Obračun po m' .
|  | m' | 16.5 |  | 0
7 | Obloga u obliku kutija, dvostrana, u presjeku L forma , ukupne ravijene širine do 1,2m sa dvostrukom vlagootpornom gipskartonskom pločom na čeličnoj podkonstrukciji . Spojeve osigurati mrežastom bandažnom trakom. U stavku uključeno gletanje spojeva, silikoniziranje i spojni materijal.Izvođač je dužan sve mjere provjeriti na licu mjesta. Sve prema nacrtima, uputama projektanta i pravilima struke. Obračun po m' .
|  | m' | 20 |  | 0
8 | Izrada spuštenog stropa na metalnoj bijeloj potkonstrukciji , od kasetnog modula 625/625mm, na metalnoj potkonstrukciji iz pocinčanih čeličnih profila. Izvođač je dužan sve mjere provjeriti na licu mjesta. Sve prema nacrtima, uputama projektanta i pravilima struke. Obračun po m2 stropa.
|  | m2 | 280 |  | 0
9 | Izrada spuštenog stropa na metalnoj potkonstrukciji na vanjskom ulaznom prostoru. Podgled od cementnih ploča, sa termoizolacijom od mineralne vune d= 10cm. Sve prema nacrtima, uputama projektanta i pravilima struke. Obračun po m2 stropa.
|  | m2 | 3 |  | 0
10 | Obloga nosača vodokotlića . Obračun po komadu.
|  | kom | 5 |  | 0
11 | Izrada vatrootporne obloge stropnog termopanela u širini 1,0m, uzduš spoja vatrootpornog zida i krova hale. Požarna otpornost EI90. U cijeni predvidjeti sav potreban materijal i rad , pokretnu skelu i prirpremu za bojanje. Obraćun po m2.
|  | m2 | 65 |  | 0
10/ | GIPS KARTONSKI RADOVI UKUPNO: |  |  | Kn | 0
11/ | SOBOSLIKARSKI RADOVI
1 | Bojanje zidova impregnacijom i unutarnjom mat klasičnom bojom svijetle boje prema izboru investitora, u minimalno dva premaza do potpunog prekrivanja. Obračun po m2.
|  | m2 | 850 |  | 0
2 | Bojanje stropova impregnacijom i vanjskom bijelom bojom , u minimalno dva premaza do potpunog prekrivanja. Obračun po m2.
|  | m2 | 70 |  | 0
3 | Zaglađivanje ožbukanih zidova masom za gletanje 2x i priprema za bojanje. U cijenu su uključeni komplet rad i materijal.
|  | m2 | 470 |  | 0
11/ | SOBOSLIKARSKI RADOVI UKUPNO: |  |  | Kn | 0
12/ | IZOLATERSKI I FASADERSKI RADOVI :
Sve hidroizolaterske radove treba izvesti solidno i stručno držeći se projektne dokumentacije, propisa, opisa iz troškovnika, uputama proizvođača i pravilima dobrog zanata. Prije početka radova izvođač mora ustanoviti kvalitetu podloge na koju se izvodi izolacija i ako nije pogodna za rad mora o tome izvijestiti naručitelja radova kako bi se podloga na vrijeme popravila i pripremila za izvođenje izolacije.
Svi materijali za izvedbu termoizolaterskih radova moraju u pogledu kvalitete odgovarati HRN EN na koje upućuju priznata tehnička pravila (bivši JUS standardi) koji se odnose na specifikacije građevnih proizvoda HRN U.M9.015 (mineralna vuna) i HRN G.C7.202 (lake ploče za termoizolaciju).
1 | Izrada hidroizolacije nadtemelja ispod AB zidova , v.s. i stupova podruma visokoelastičnim poliuretan bitumenskim dvokomponentnim premazom poput proizvoda AKWAGARD PB-2K ili jednakovrijedno. Obračun po m2.
|  | m2 | 31 |  | 0
Jednakovrijedno: ____________________________________
2 | Izvedba horizontalne hidroizolacie poda bitumenskom ljepenkom Bitufix GV4 u dva sloja sa prethodnim premazom betonske podloge bitumenskom emulzijom kao proizvod Resitol ili jednakovrijedno. Obračun po m2.
|  | m2 | 286 |  | 0
Jednakovrijedno: ____________________________________
3 | Hidroizolacija wc-a i kupaonica. Izrada hidroizolacije dvokomponentnim visokofleksibilnim cementnim mortom tip Mapelastik ili sl. Izvedba u dva sloja ukupne debljine 2-3 mm sa utisnutom armirnom mrežicom tip Mapenet 150 ili jednakovrijedno. Na mjestima spoja poda i zida te odvoda ugraditi gumiranu poliestersku traku, kutne elemente i manžete tip Mapeband ili sl. Trake se međusobno lijepe ljepilom Adesilex ili sl. Hidroizolaciju podignuti 15 cm na zid. obračun po m2.
|  | m2 | 32 |  | 0
Jednakovrijedno: ____________________________________
4 | Dobava i polaganje XPS ploča debljine 4 cm , EPS-T ploča debljine 3 cm, EPS 100 ploča debljine 4cm i sloja PE folije kao razdjelni sloj prije izrade cementne podloge. Obračun po m2.
| XPS 4cm | m2 | 308 |  | 0
| EPS-T 3cm | m2 | 298 |  | 0
| EPS 100 4cm | m2 | 298 |  | 0
| PE folija | m2 | 720 |  | 0
5 | Toplinska izolacija fasade - Etics fasada. Dobava materijala i izvedba toplinske izolacije ETICS na fasadnim zidovima. Izvedba certificiranog ETICS prema normi (HRN EN 13500:2004) sustava toplinske izolacije vanjskih zidova kao proizvod Termovol Samoborka ili jednakovrijedno sa svim potrebnim predradnjama i pripremom podloge. Toplinska izolacija se izvodi mineralnom (kamenom) vunom (λ≤0,036 W/mK, A1-d1), debljine 10 cm, s tankoslojnim polimer cementnim mortom debljine min 0,5 cm nanesenim u dva sloja i armiranim staklenom alkalnootpornom mrežicom između slojeva. Završni dekorativni sloj izvesti od tankoslojne silikonske žbuke debljine 3 mm sa dodatkom fungicida na prethodno impregniranu podlogu prema odabranom proizvođaču i tipu završnog sloja. Izbor završne žbuke, boja, granulacija i tekstura žbuke po odabiru projektanta - nikakva dodatna obrada ploha nije potrebna. Ploče mineralne (kamene) vune su lijepljene na podlogu i mehanički učvršćene plastičnim pričvrsnicama sa širokim glavama, sve prema preporuci proizvođača. U cijeni uključena potrebna skela.
|  | m2 | 384 |  | 0
Jednakovrijedno: ____________________________________
6 | Toplinska izolacija na podnožju pročelja uz teren; zidovi sa završnim slojem teraplasta (polimerni završni, visoko vodoodbojni sloj). redviđena visina do 40cm. Dobava materijala i izvedba toplinske izolacije zidova u sljedećim slojevima (gledano od zida prema van): - ekstrudirani polistiren XPS, ploče s rubnim preklopima s λ ≤ 0,030 W/mK, zahrapavljene vanjske površine debljine 10 cm, proizvod po svemu mora zadovoljavati uvjete norme HRN EN 13164., - polimercementna žbuka armirana alkalno otpornom mrežicom (1800 kg/m³) debljine 0.2 cm. - završni sloj teraplasta (polimerni završni visoko vodoodbojni sloj).Obračun po m2 komplet izvedene izolacije sa završnim slojem. Stavka uključuje dobavu i izvedbu svih potrebnih materijala za spoj sa vanjskom stolarijom, prema upustvima proizvođača sustava fasade. Obračun po m2.
|  | m2 | 22 |  | 0
7 | Dobava, izvedba i postavljanje profiliranog ukrasnog vijenca na vrhu pročelja od laganog izolacijskog materijala. Ukupna širina vijenca 20cm, visina25cm. U cijenu uključene dvije kutne profilacije unutar naveden visine i širine. Završno vijenac obrađen armiranim polimercementnim mortom i tankoslojnom silikonskom žbukom. U cijeni uključena potrebna skela.Obračun po m' vijenca.
|  | m' | 63 |  | 0
8 | Dobava materijala i izvedba vanjskog završnog premaza polumontažnih betonskih termopanela i njihovih spojeva te zaštitnog zida boksova teh. plinova. Završni premaz izvesti poput proizvoda Sikagard 680 S Betoncolor ili jednakovrijedno u 3 sloja, RAL5010 ili jednakovrijednim proizvodom. Obračun po m2.
|  | m2 | 940 |  | 0
Jednakovrijedno: ____________________________________
12/ | IZOLATERSKI I FASADERSKI RADOVI UKUPNO: |  |  | Kn | 0
13/ | LIMARSKI RADOVI :
1 | Izrada i montaža sljemenog obojenog pocinčanog lima debljine 0,6 mm r.š. 90 cm Lim postaviti na termopanel zarezivanjem za prema profilu termopanela. Obračun po m'.
|  | m' | 77.5 |  | 0
2 | Izrada i montaža horizontalnih oluka od obojenog lima debljine 0,6 mm r.š. 85 cm u betonskom koritu montažnih greda. Obračun po m'.
|  | m' | 155 |  | 0
3 | Izrada i montaža vertikalnih olučnih kvadratnih cijevi od obojenog lima debljine 0,6 mm, dim 200/200mm, komplet sa pripadajućim obujmicama. Obračun po m'.
|  | m' | 59 |  | 0
4 | Dobava materijala i izvedba spoja horizontalnog oluka na olučnu vertikalu. Obračun po komadu kompletnog spoja.
|  | kom | 10 |  | 0
5 | Dobava materijala i izvedba spoja veriklanog kvadratnog oluka na temeljnu pvc okruglu odvodnju. Obračun po komadu kompletnog spoja.
|  | kom | 10 |  | 0
6 | Izrada i montaža lajsne za spoj horizontalnog oluka i atike od obojenog lima debljine 0,6 mm r.š. 25 cm. Obračun po m'.
|  | m' | 155 |  | 0
7 | Izrada i montaža lajsne za spoj horizontalnog oluka i krovnog panela, od obojenog lima debljine 0,6 mm r.š. 90 cm. U cijenu uključena potrebna termoizolaicja deb.4cm, širine 30cm. Obračun po m'.
|  | m' | 155 |  | 0
8 | Izrada i montaža poklopnice atike sa obostranom okapnicom od obojenog alumijskog lima debljine 0,6 mm. Ukupna razvijena širina lima 6cm. Obračun po m'.
|  | m' | 63 |  | 0
9 | Izrada i montaža opšava spoja krova i vertiklanog zida od obojenog aluminijskog lima d= 0,6mm, r.š 50 cm. Obračun po m'
|  | m' | 27 |  | 0
10 | Izrada i montaža opšava bočne strane krova od obojenog aluminijskog lima debljine 0,6 mm r.š. 33 cm.
|  | m' | 51 |  | 0
11 | Izrada i montaža opšava oko tipskog oduška kanalizacijskih vertikala od bakrenog lima debljine 0,6 mm.
|  | kom | 2 |  | 0
12 | Izrada i montaža horizontalnog oluka staklenog krova dužine 4,0m, promjera 80mm, i vertikalnog oluka dužine 3,0. u cijeni obračunti svi potrebni elementi za montažu i dovođenje u funkciju. Obračun po kompletu.
|  | komplet | 1 |  | 0
13 | Izrada i montaža opšava denivelacije krova hale i konzolne nadstrešnice kolnih ulaza.
|  | m' | 25 |  | 0
13/ | LIMARSKI UKUPNO : |  |  |  | 0
14/ | STOLARSKI RADOVI :
1 | Dobava i ugradnja sanitarnih montažnih pregrada- wc kabine od HPL-kompakt ploča debljine 13 mm. Profili plastificirani ili eloksirani aluminijski profil za vrata, dovratnik, sadrži gumenu brtvu za neutraliziranje zvuka pri zatvaranju vrata. Priključak na zid se izvodi sa plastificiranim aluminijskim U profilom. Prednja, frontalna strana sadrži jedan poseban , plastificirani aluminijski profil koji učvrščuje po cijeloj dužini gornjeg ruba.Okov- Kugle od plastike sa rozetama sa mehanizmom za zaključavanje iznutra, sa vidljivom šajbom koja prema vani prikazuje slobodno/zauzeto, i trom koji omogućuje otključavanje izvana u slućaju nužde, sa pocinčanom Wc-bravom. Baglame- 2 kom po vratima od plastificiranog željeza za ugrađenom oprugom za samozatvaranje u gornjoj baglami. Baglame se učvrščuju na dovratni profil sa po 2 vijka od inox-a. Nožice izrađene od plastificiranih aluminijskih cijevi E6/EV1, sa mogućnošću podešavanja visine do 15 cm, pričvrsne pločice nožica izrađene od PVC-a, sa 50 mm visokom zaštitnom rozetom iz poliamida. Boja HPL ploča prema izboru investitora.
Standardna visina kabina je cca. 216cm uključujući nožice visine 15cm, vrata od istog materijala debljine 13 mm, širina vrata 61 cm/visina 210cm. Svaka kabina opremljena sa po jednom vješalicom i odbojnikom za vrata.
- wc predgrada jednostrana, ukupna dužina 155cm, unutar pregrade vrata. Obračun po komadu kompleta.
|  | kom | 2 |  | 0
- wc predgrada jednostrana, ukupna dužina 90cm, unutar pregrade vrata. Obračun po komadu kompleta.
|  | kom | 1 |  | 0
- wc predgrada jednostrana, ukupna dužina 100cm, unutar pregrade vrata. Obračun po komadu kompleta.
|  | kom | 1 |  | 0
- wc predgrada jednostrana, ukupna dužina 148cm, unutar pregrade vrata. Obračun po komadu kompleta.
|  | kom | 1 |  | 0
14/ | STOLARSKI RADOVI UKUPNO : |  |  |  | 0
15/ | SIGURNOSNA OPREMA :
1 | Dobava i postava ormarića kompleta "prve pomoći"
|  | kom | 1 |  | 0
2 | Dobava i postava vatrogasnih aparata sa prahom S9- 9kg. U cijenu uključena pripadajuća naljepnica. Obračun po komadu .
|  | kom | 14 |  | 0
3 | Dobava i postavljanje boksova/skladišta boca za zapaljive industrijske plinove. Visina 230cm. Boks sa jednom stranicom izvedenom od vrata sa ispunom od žice sa mogučnošću zaključavanja. Pod ,krov i ostale bočne stranice od punog čeličnog lima na čeličnoj konstrukciji. Kontejner sa nožicama kako bi bio izdignut iznad terena min. 10 cm. Visina od poda do krova boksa 2,2m.Obračun po komadu ugrađenog boksa.
| tlocrtne dimenzije 100x150cm | kom | 1 |  | 0
| tlocrtne dimenzije 200x150cm ( vrata š. 200cm) | kom | 1 |  | 0
| tlocrtne dimenzije 200x200cm | kom | 1 |  | 0
15/ | SIGURNOSNA OPREMA UKUPNO : |  |  |  | 0
REKAPITULACIJA:
| 1. PRIPREMNI RADOVI | = |  |  | 0
| 2. ZEMLJANI RADOVI | = |  |  | 0
| 3. ARMIRANOBETONSKI I TESARSKI RADOVI | = |  |  | 0
| 4. ZIDARSKI RADOVI | = |  |  | 0
| 5. BRAVARSKI RADOVI | = |  |  | 0
| 6. KROVOPOKRIVAČKI | = |  |  | 0
| 7. KAMENOREZAČKI RADOVI | = |  |  | 0
| 8. ALUMINIJSKA BRAVARIJA I STAKLARSKI RADOVI | = |  |  | 0
| 9. KERAMIČARSKI RADOVI | = |  |  | 0
| 10. GIPSKARTONSKI RADOVI | = |  |  | 0
| 11. SOBOSLIKARSKI RADOVI | = |  |  | 0
| 12. IZOLATERSKI I FASADERSKI RADOVI | = |  |  | 0
| 13. LIMARSKI RADOVI | = |  |  | 0
| 14. STOLARSKI RADOVI | = |  |  | 0
| 15. SIGURNOSNA OPREMA | = |  |  | 0
| UKUPNO: | = |  |  | 0
| PDV: | = |  |  | 0
| SVEUKUPNO: | = |  |  | 0

## 3. VODA I KANALIZACIJA
TROŠKOVNIK DOVODA I ODVODA VODE I HIDRANTSKE MREŽE
INVESTITOR: INDI-METAL d.o.o. Vodnjan GRAĐEVINA : GOSPODARSKA GRAĐEVINA - bravarska radionca i uprava LOKACIJA: k.č.br.1942/7 k.o. Vodnjan
Opća napomena: Svi radovi se trebaju izvesti stručno, solidno, čisto I precizno , u svemu prema nacrtima, opisima, tehničkim uvjetima, propisima I upustvima gradskog vodovoda I kanalizacije I upustvima nadzornog inženjera. Svi radovi se podrazumijevaju s nabavkom svih predmeta I svega potrebnog glavnog I pomoćnog materijala, prijenosom, uporabom alata I skela, obilježavanjem, isjecanjem žljebova I probijanjem otvora I rupa u konstruktivnim elementima zgrade, namještanjem I učvršćivanjem svih dijelova I ispitivanjem instalacije. Uzorci svih predmeta I materijala moraju se prethodno prikazati nadzornom inženjeru radi odobrenja.Neodobreni predmeti moraju se odmah ukloniti sa gradilišta.
R.br. | TEKSTUALNI OPIS STAVKE | JEDINICA MJERE | KOLIČINA | JEDINIČNA CIJENA | UKUPNA CIJENA
1/ | VODOVODNI PRIKLJUČAK
1 | Izrada vodovodnog priključka na glavnu vodovodnu cijev. U cijenu dobava i montaža ogrlice na vanjskoj vodovodnoj cijevi, potreban fiting kao i ventil sa ugradbenom garniturom i okruglom kapom na površini.U cijenu je uključeno obzidavanje ugradbene garniture.Obračun po komadu izvedenog priključka. (izvodi gradski vodovod).Priključak izvesti sa cijevi nodularnog lijeva DN100. Dobava i ugradba industrijskog vodomjera DN80 za hidrantsku mrežu i DN20 za sanitarnu vodu. Obračun po komadu kompletno izvedenog priključka ( izvodi Vodovod) | kom | 1 |  | 0
1/ | VODOVODNI PRIKLJUČAK UKUPNO: |  |  |  | 0
2/ | GRAĐEVINSKI RADOVI
1 | Iskop kanala. Kombinirano strojno-ručni iskop sa mjestimičnim pikamiranjem u raznim kategorijama terena. Sav iskop izvesti prema uputstvu danom u tehničkom opisu.U jediničnoj cijeni predviđene su i sve zaštitne i sigurnosne mjere duž trase (zaštita okolnih građevina i prometnica, izvedba pješačkih prelaza preko rovova kao i sva potrebna razupiranja kanala). Kanali za fekalnu kanalizaciju su dimenzija širine 80 cm, dubine 60-200cm (prosječno 130,0 cm). Kanali za oborinsku odvodnju širine 80cm, dubine 60-100cm ( prosječno 80cm). Kanali za dovod vode su dimenzija širine 50cm, dubine 80cm.
fek.kanalizacija III-VII ktg 118m3
oborinska odvodnja III-VII ktg 94m3
dovod vode i hidrantska III-VII ktg 82m3
|  | m3 | 297 |  | 0
2 | Planiranje dna kanala.Planiranje dna kanala sa križevima između dva vertikalna loma sa točnošcu +/- 3cm. Sva eventualna udubljenja potrebno je ispuniti kamenom sitneži do 8.0mm promjera i strojno nabiti.Obračun po m2.
|  | m2 | 366 |  | 0
3 | Posteljica i obloga kanalizacijskih i vodovodnih cijevi. Izrada posteljice i obloge od neagresivnog pijeska u debljini 15cm ispod i 15cm iznad tjemena cijevi za kanalizacijske i 10 cm ispod i 15 cm iznad za vodovodne cijevi. Obračun po m3 izvedene podloge.
|  | m3 | 105.5 |  | 0
4 | Zatrpavanje kanala.Zatrpavanje cijevi u slojevima od 30cm uz potrebno vlaženje i nabijanje ručnim nabijačima. Prvi sloj od 30cm izvoditi isključivo zemljom od iskopa bez primjesa kamena. Ostale slojeve može se zatrpavati i strojno, s time da se u nasip ne ubacuju komadi kamena veči od 20cm. Višak materijala isplanirati uzduž rova ili odvesti na deponiju. Obračun po m3.
|  | m3 | 188.83 |  | 0
5 | Razastiranje preostalog materijala od iskopa na parceli uzduž iskopa i grubo razastiranje istog. Povećanje volumena uslijed rastresitosti usvojeno je 30%.Obračun po m3 odvezenog materijala.
|  | m3 | 137.2 |  | 0
6 | Nepredviđeni radovi na zemljanim radovima. Procjenjuje se u veličini od 10% od ukupnih zemljanih radova. Obračun po stvarno utvrđenim nepredviđenim radovima ovjerenim od nadzornog inženjera.
|  | paušalno | 1 |  | 0
2/ | GRAĐEVINSKI RADOVI UKUPNO: |  |  | Kn | 0
3/ | BETONSKI I ARMIRANOBETONSKI RADOVI
1 | Izrada vodomjernog okna velič. 150/350cm, dubine 160cm. Poklopac se predviđa od ljevanog željeza vel. 60x60cm, nosiv.150kN . U cijenu je uračunato: - iskop u III-VII kat. - izrada, montaža i demontaža dvostrane oplate stijenki zidova, - izrada, montaža i demontaža jednostrane oplate ležišta poklopca (pokrovne ploče okna) - dobava betona i izrada stijenki zidova - ugradba i dobava armature od betonskog željeza u - dobava betona i izrada pokrovne ploče - ugradba i dobava lijevano željeznog poklopca - izrada i ugradba penjalica od betonskog željeza fi20mm na razmaku 30cm, uključivo sa antikorozivnom zaštitom. Obračun po komadu kompletno izvedenog okna. | kom | 1 |  | 0
2 | Izrada upojnog bunara izvedenog od vodonepropusnog betona ,svijetlih dimenzija 1,4 x1,4m, dubine 1,5 m. Dno bunara izvodi se od sloja šljunka debljine 50 cm, a gornja ploča od armiranog betona sa rešetkastim poklopcem od lijevanog željeza dim. 60x60cm. Jediničnom cijenom obuhvatiti sve materijale i radove:iskope, oplatu, armaturu, beton, ugradba i spajanje cijevi na upojnu jamu.
|  | kom | 5 |  | 0
3/ | BETONSKI I ARMIRANOBETONSKI RADOVI UKUPNO: |  |  | Kn | 0
4/ | DOVOD VODE
Za izradu unutarnje vodoopskrbe koristiti PE cijevi I. klase, dok je za izradu vanjske vodoopskrbe potrebno koristiti PEHD cijevi za propisani tlak. Sve vertikale i horizontale vodoopskrbe potrebno je učvrstiti za zid odgovarajućim obujmnicama sa gumenom brtvom na svakih 100 cm kako bi se spriječila vibracija i prenošenje zvuka iz instalacija na konstrukciju. Prodore kroz betonsku ploču potrebno je dilatirati omatanjem cijevi na mjestu prodora sa bitumenskom trakom. Nakon montaže cjevovod ispitati na vodonepropusnost, te nakon dobivanje pozitivnog rezultata na vodonepropusnost mogu se cijevi malih promjera ugraditi sa cementnim mortom uz rabiciranje sa mrežicom. Izljevna mjesta postaviti na propisani položaj i na propisanu visinu.
1 | Nabava, doprema i ugradba PE cijevi sa svim potrebnim fitinzima, fazonskim komadima i brtvenim materijalom, te propisanom izolacijom ( u zidnim šlicevima filcom, a u ploči dvostrukim ovojem dekorodal trake. Cijevi za vodu izolirati spužvastom izolacijom Armafleks debljine od 4- 13 mm, . Cijenom obuhvatitit komplet s izolacijom, kukama, obujmicama i sitnim mareijalom, te izradom zidnih usjeka. Obračun po m' izvedenog cjevovoda. Alternativno, moguća ugradnja polipropilenskih cijevi. Obračunat unutarnji promjer cijevi.
| f 20 | m | 11 |  | 0
| f 15 | m | 95 |  | 0
2 | Dobava i ugradba PEHD cijevi sa izolacijom, spojnim i brtvenim materijalom, za spoj objekta na javnu vodovodnu mrežu. Opcija pocinčane cijevi. Temeljni razvod, obračunat unutarnji promjer cijevi.
| f 100 | m | 58 |  | 0
| f 75 | m | 53 |  | 0
| f 50 | m | 76 |  | 0
| f 25 | m | 35 |  | 0
3 | Dobava i ugradba podžbuknih propusnih ventila sa kapom i rozetom. Obračun po kom.
| f 25 | kom | 1 |  | 0
| f 20 | kom | 2 |  | 0
| f 15 | kom | 6 |  | 0
4 | Dobava i ugradba kutnog ventila za spoj na mrežu. Obračun po kom.
| f 15 | kom | 34 |  | 0
5 | Dezinfekcija i ispitivanje vodovodne mreže na vodonepropusnost. Obračun po m. | m | 199 |  | 0
6 | Pribavljanje atesta o ispravnosti vode, izdanog od ovlaštene institucije. | paušalno | 1 |  | 0
4/ | DOVOD VODE UKUPNO: |  |  |  | 0
5/ | ODVOD VODE
Za izradu unutarnje i vanjske odvodnje koristiti PVC kanalizacione cijevi i PVC okna. U sve utore na cijevima i fazonskim komadima prije spajanja ugraditi odgovarajuće gumene brtve. Sve vertikale odvodnje potrebno je učvrstiti za zid odgovarajućim obujmnicama sa gumenom brtvom na svakih 100 cm kako bi se spriječila vibracija i prenošenje zvuka iz instalacija na konstrukciju. Prodore kroz betonsku ploču potrebno je dilatirati omatanjem cijevi na mjestu prodora sa užetom od tervola. Nakon montaže cjevovod ispitati na vodonepropusnost. Nakon dobivanje pozitivnog rezultata na vodo nepropusnost mogu se cijevi malih promjera ugraditi sa cementnim mortom uz rabiciranje sa mrežicom. Uljevna mjesta i podne sifona postaviti na propisanu visinu.
1 | Dobava i ugradba plastičnih kanalizacijskih PVC cijevi sa svim potrebnim fazonskim komadima za horizontalnu i vertikalnu kanalizaciju. Obračun po m’.
| Ø200 | m | 55 |  | 0
| Ø150 | m | 315 |  | 0
| Ø 100 | m | 35 |  | 0
| Ø50 | m | 33.7 |  | 0
2 | Dobava i ugradba prijelaznog elementa sa oborinske vertikalne u temeljnu oborinsku pvc mrežu. Obračunu po komadu spoja.
|  | kom | 10 |  | 0
3 | Dobava i ugradba tipskog PEHD revizionog okna prosječne širine 60cm, dubine 80cm. U cijenu uključena dobava i ugradba okna, lijevanoželjezni poklopac B125 dim. Ø60cm, , potreban iskop i svi spojni elementi za spoj cijevi i šahta. Obračun po komadu izvedenpk okna.
|  | kom | 6 |  | 0
4 | Dobava i ugradba tipskog PEHD revizionog okna prosječne širine 80cm, dubine do 200cm. U cijenu uključena dobava i ugradba okna, lijevanoželjezni poklopac B125 dim. Ø60cm, , potreban iskop i svi spojni elementi za spoj cijevi i šahta. Obračun po komadu izvedenog kontrolnog okna.
|  | kom | 4 |  | 0
5 | Dobava i ugradnja tpskog PEHD točkastog slivnika sa lijenaoželjeznom rešetkom za teški promet i odvodnjom Ø150 mm. U cijenu uključiti iskop i sve potrebne elemente za dovođenje u funkciju. Obračun po komadu.
|  | kom | 2 |  | 0
6 | Dobava i ugradba slivnog kanala od polimerbetona DN 125, kompletno sa pokrovnom lijevanoželjeznom rešetkom za teški promet i odvodom te potrebnim iskopom i podbetonom. Duljina slivnika 7,0m. Obračun po komadu.
|  | kom | 1 |  | 0
7 | Dobava i ugradba tipskog separatora naftnih derivata za ugradnju teren. Protok Q=20 l/s sa pročišćavanjem min.4 l/s (sa bypassom) . Separator sa otvorom i elementom za uzorkovanje izlazne vode. U cijenu uključen potreban iskop , podbeton, lijevano željezi poklopci B125 i svi potrebni elementi za dovođenje u funkciju. Obračun po komadu.
|  | kom | 1 |  | 0
8 | Dobava i montaža plastičnog podnog top sifona (u sanitarijama) zajedno sa kromiranom rešetkom 15x15 cm i PVC konusom fi 75
|  | kom | 6 |  | 0
9 | Dobava i ugradba ventilacijske glave od pocinčanog lima. Obračun po kom.
| Ø100 | kom | 2 |  | 0
10 | Ispitivanje instalacije na nepropusnost. Nakon ispitivanja istalacije sastaviti zapisik u prisutnosti nadzornog inženjera.
|  | paušalno | 1 |  | 0
11 | Funkcionalno ispitivanje kanalizacije po završetku svih radova kako bi se ustanovila prohodnost cijevi.Nakon ispitivanja istalacije sastaviti zapisik u prisutnosti nadzornog inženjera.
|  | paušalno | 1 |  | 0
5/ | ODVOD VODE UKUPNO: |  |  | Kn | 0
6/ | SANITARNI UREĐAJI
1 | Dobava i ugradnja umivaonika I klase keramički za klasičnog korisnika sa sifonom. Dimenzie 60*45 cm. Umivaonik ravnih doljeh rubova za mogućnost ugradnje konzolno na zid, i za postavljanje na ploču. Obračun po komadu. | kom | 9 |  | 0
2 | Dobava i ugradnja montažnog ugradbenog nosača wc konzolne školjke sa ugradbenim dvokoličinskim vodokotlićem. U cijenu uključeno pripadajuće tipkalo i sav potrebno za dovođenje u funkciju.Obračun po komadu. | kom | 5 |  | 0
3 | Dobava i ugradnja konzolne WC keramičke školjke, I klasa za klasičnog korisnika. U cijeni manžeta i vijci za pričvršćenje.
|  | kom | 5 |  | 0
4 | Dobava i ugradba ugradbenog nosača za pisoar , uključivo sa ispiračem na potisak.. U cijenu uključeno sve potrebno za dovođenje u funkciju. | kom | 4 |  | 0
5 | Dobava i ugradnja keramičkog pisoara I klasa za klasičnog korisnika. U cijeni manžeta i vijci za pričvršćenje. | kom | 4 |  | 0
6 | Dobava i ugradnja keramičke tuš kade, dimenzije 90/90 cm, bijela, I klase, | kom | 3 |  | 0
7 | Dobava i montaža mješalice za za umivaonik sa otvaranjem na senzor kvalitete kao proizvod Grohe ili jednakovrijedno. | kom | 9 |  | 0
Jednakovrijedno: ___________________________________
9 | Dobava i montaža tipkala za ispiranje pisoara. | kom | 4 |  | 0
10 | Dobava i montaža jednoručne mješalice sa slavinom i telefon - tušem, te zidnom klizačem, sve kvalitete i karakteristika kao Grohe. | kom | 3 |  | 0
11 | Dobava i postavljanje WC daske od tvrde plastike, bijele boje, I klase zajedno s vijcima i gumenom podloškom za klasičnog korisnika | kom | 5 |  | 0
12 | Dobava i montaža vrata za tuš kadu širine 90cm, od kaljenog stakla. | kom | 3 |  | 0
13 | Dobava i ugradnja stojeće mješalice za ugradnju na sudoper. | kom | 1 |  | 0
14 | Dobava i ugradnja slavine za perilicu posuđa. | kom | 1 |  | 0
15 | Dobava i ugradnja sifona za sudoper sa elementom za prihvat voda iz perilice za posuđe. | kom | 1 |  | 0
16 | Dobava i ugradnja stojećeg el bojlera tople vode vel. 200l. | kom | 1 |  | 0
6/ | SANITARNI UREĐAJI UKUPNO: |  |  | Kn | 0
7/ | HIDRANTI
1 | Dobava i ugradnja vanjskog nadzemnog hidranta No 80 sa svim potrebnim elementima za dovođenje u funkciju. Obračun po komadu izvedenog hidranta. | kom | 1 |  | 0
2 | Dobava i ugradnja unutarnjih zidnih hidranata fi 50mmu ormariću crvene boje i oznake slova H zajedno sa pripadajućom cijevi promjera 50mm i mlaznicom promjera 12mm. | kom | 6 |  | 0
3 | Dobava i ugradba pocinčane cijevi sa izolacijom u dijelu unutar terena, spojnim i brtvenim materijalom, za spoj unutarnjeg hidranta na temeljni dovod od PEHD ili pocinčane cijevi. Obračunat unutarnji promjer cijevi.
| Ø50 | m' | 15 |  | 0
4 | Ispitivanje vanjske hidrantske mreže na propuštanje kod ispitnog tlaka od 1,6MPa i na pucanje kod ispitnog tlaka od 2,5 Mpa i unutarnje hidrantske mreže. | paušalno | 1 |  | 0
7/ | HIDRANTI |  |  | kn | 0
REKAPITULACIJA:
| 1. VODOVODNI PRIKLJUČAK | = |  |  | 0
| 2. GRAĐEVINSKI RADOVI | = |  |  | 0
| 3. ARMIRANOBETONSKI RADOVI | = |  |  | 0
| 4. DOVOD VODE | = |  |  | 0
| 5. ODVOD VODE | = |  |  | 0
| 6. SANITARNI UREĐAJI | = |  |  | 0
| 7. HIDRANTI | = |  |  | 0
| UKUPNO: | = |  |  | 0
| PDV: | = |  |  | 0
| SVEUKUPNO: | = |  |  | 0

## 4. OKOLIŠ
1. TROŠKOVNIK OKOLIŠA
INVESTITOR: INDI-METAL d.o.o. Vodnjan GRAĐEVINA : GOSPODARSKA GRAĐEVINA - bravarska radionca i uprava LOKACIJA: k.č.br.1942/7 k.o. Vodnjan
R.br. | TEKSTUALNI OPIS STAVKE | JEDINICA MJERE | KOLIČINA | JEDINIČNA CIJENA | UKUPNA CIJENA
1/ | PRIPREMNI RADOVI:
1 | Terensko iskolčenje objekta. Radom je obuhvaćeno prenošenje svih grafičkih i numeričkih podataka sa nacrta na teren, tj. iskolčenje objekta na terenu. Obračun po satu rada, na bazi satnice za VKV radnika.
|  | sat | 17 |  | 0
2 | Osiguranje profila-osovine po pravcu i visini. Rad obuhvaća postavljanje osiguranja u stranu van pojasa kojeg će zahvatiti građevinski radovi.Osiguranje se izvodi na najprikladniji način (na čvrste objekte, pomoćne točke i sl.) te se o tome vodi zapisnik. Obračun po kom osiguranog profila
|  | kom | 48 |  | 0
1/ | PRIPREMNI RADOVI UKUPNO: |  |  | Kn | 0
2/ | ZEMLJANI RADOVI:
1 | Nabijanje ležišnog tla. Ležišno se tlo nabija na dijelovima ispod nasipa kao i poslije iskopa zasjeka i usjeka do kote posteljice uz primjenu pogodnih mehaničkih sredstava u zavisnosti od geomehaničkih karakteristika tla. Kontrola kvalitete ležišnog tla zasjeka i usjeka otkopanog do kote posteljice vrši se probnom pločom promjera 30 cm pri čemu se zahtijeva minimalna vrijednost modula stišljivosti Me min = 20 MN/m2. Obračun po m2 nabijenog podtla.
|  | m2 | 1585 |  | 0
2 | Široki otkop u zasjeku ili usjeku. Mašinsko otkopavanje se vrši u svemu prema projektiranim profilima i upisanim kotama. Redoslijed izvršenja iskopa mora se tako podesiti da se ne formiraju džepovi u kojima bi se voda u slučaju kiše zadržavala, već da u svakoj fazi bude omogućeno pravilno oticanje. Projektirane kosine zasjeka i eventualno nasipa u poprečnim profilima su orjentacione. Tokom rada, u zavisnosti od kategorije i drugih karakteristika tla, nadzorni organ definitivno određuje nagibe kosina prema kojima će izvođač izvršiti otkopavanje. Projektirani otkopi moraju se izvršiti do kote posteljice, a sa pravilnim nagibima kosina koje odgovaraju projektiranim, odnosno tokom rada izmjenjenim. Točnost otkopa +- 5 cm. Više otkopane količine ne plaćaju se, a potrebno popravljanje preko tolerancije +- 5 cm izvođač će izvesti o svom trošku. Obračun po m3 otkopa u sraslom stanju
|  | m3 | 470 |  | 0
3 | Izrada nasipa. Materijal za izradu nasipa razastire se u slojevima od 20 - 30 cm, te nabija mehaničkim sredstvima. Svaki nabijeni sloj mora se ispitati, a slijedeći nanositi samo onda ako je prethodni dao dobre rezultate. Za nasipe koji se rade od kamenog ili drobljenog materijala vrši se kontrola zbijenosti pojedinih slojeva sa probnom pločom promjera 30 cm. Traži se modul stišljivosti Me = 40 MN/m2. Ispitivanje pločom treba vršiti na materijalima čije su vlažnosti optimalne. Obračun po m3 izrađenog nasipa sa materijalom iz otkopa i pozajmišta.
|  | m3 | 835 |  | 0
4 | Planiranje i valjanje posteljice. Posteljica se planira i nabija na cijeloj širini planuma poslije izvršenog nabijanja nasipa i posteljice zasjeka i usjeka. Neravnine treba izravnati grejderom ili ručno, a udubine ispuniti materijalom od kojeg je izvršen nasip, tako da posteljica poslije valjanja dobije projektirane uzdužne i poprečne nagibe sa tolerancijom +- 2 cm. Valjanjem glatkim valjkom mora se postići ravna površina, kako bi se omogućilo pravilno odvodnjavanje zastorske vode kao i posteljice. Kontrola zbijenosti gotove posteljice vrši se pločom promjera 30 cm i traži se modul stišljivosti Me = 20 - 40 MN/m2 u zavisnosti od vrste ugrađenog materijala. Obračun po m2 planiranja i valjanja.
|  | m2 | 1585 |  | 0
5 | Strojni iskop tla za temelj potpornog zida sa odlaganjem materijala u zaleđe potpornog zida. Iskop se vrši u terenu III, IV ktg. Kopanje se vrši do stjenske podloge koja se prema geomeh.izvješću nalazi na aps.koti +121,8-123,4 m. Stavka uključuje sav potreban materijal, alat, strojeve i transport. Obračun po m3 iskopanog materijala u sraslom stanju.
| III-IV ktg | m3 | 120 |  | 0
6 | Strojni iskop tla za temelj ogradnog zida sa odlaganjem materijala uz iskop. Iskop se vrši u terenu III, IV ktg. Stavka uključuje sav potreban materijal, alat, strojeve i transport. Obračun po m3 iskopanog materijala u sraslom stanju.
| III-IV ktg | m3 | 140 |  | 0
7 | Odvoz viška materijala. Višak materijala od širokog otkopa i iskopa humusa razastire se po predmetnoj građevinskoj čestici. Višak kamenog iskopa koristi se na gradilištu za izradu nasipa.U cijenu je uključeno razastiranje materijala na gradilištu. Obračun po m3 .
|  | m3 | 470 |  | 0
2/ | ZEMLJANI RADOVI UKUPNO: |  |  | Kn | 0
3/ | ARMIRANOBETONSKI I TESARSKI RADOVI:
1 | Dobava i ugradba betonskih rubnjaka parkirališta i prometnice ispred upravnog dijela. U cijeni je obuhvaćena dobava tipskih rubnjaka dimenzija prema detalju proizvedenih od betona C 30/37, iskop temelja, betoniranje podloge i stražnjeg zidića, te ugradbu rubnjaka. Rubnjaci moraju biti ugrađeni točno po projektiranoj liniji. Za ugrađene rubnjake izvođač je dužan podnijeti atest o kvaliteti. U zoni križanja valja ugrađivati tipske rubnjake dužine 33 cm. Obračun po m1 ugrađenih rubnjaka.
| rubnjaci dimenzije 15 / 25 / 100 cm | m' | 350 |  | 0
2 | Dobava materijala i betoniranje temelja potpornog zida d=40,0cm betonom C25/30, prema nacrtnoj dokumentaciji. Stavka uključuje sav potreban materijal, rad i transport, izradu oplate, te ugradbu betona autopumpom. Armatura je obračunata zasebnom stavkom. Obračun po 1m³ ugrađenog betona i m2 oplate.
| beton | m3 | 28 |  | 0
| armatura | kg | 1500 |  | 0
| oplata | m2 | 50 |  | 0
3 | Dobava materijala i betoniranje potpornog zida d=25,0cm betonom C25/30, prema nacrtnoj dokumentaciji. Stavka uključuje sav potreban materijal, rad i transport, izradu oplate, te ugradbu betona autopumpom. Armatura je obračunata zasebnom stavkom. Obračun po 1m³ ugrađenog betona i m2 oplate.
| beton | m3 | 22 |  | 0
| armatura | kg | 1500 |  | 0
| oplata | m2 | 200 |  | 0
4 | Dobava materijala i betoniranje temelja ogradnog zida dim. 50/50cm, prosječne visine 30cm, betonom C25/30, prema nacrtnoj dokumentaciji. Stavka uključuje sav potreban materijal, rad i transport, izradu oplate, te ugradbu betona autopumpom. Armatura je obračunata zasebnom stavkom. Obračun po 1m³ ugrađenog betona i m2 oplate.
| beton | m3 | 95 |  | 0
| armatura | kg | 3800 |  | 0
| oplata | m2 | 380 |  | 0
5 | Dobava materijala i betoniranje ogradnog zida betonom C25/30 d=20,0cm, prema nacrtnoj dokumentaciji. Stavka uključuje sav potreban materijal, rad i transport, izradu oplate, te ugradbu betona autopumpom. Armatura je obračunata zasebnom stavkom. Obračun po 1m³ ugrađenog betona i m2 oplate.
| beton | m3 | 32 |  | 0
| armatura | kg | 1920 |  | 0
| oplata | m2 | 320 |  | 0
3/ | ARMIRANOBETONSK I TESARSKI RADOVI UKUPNO: |  |  | Kn | 0
4/ | GORNJI STROJ PROMETNICE
1 | Izrada tamponskog sloja. Donji nosivi sloj od tamponskog materijala izvodi se na mjestima i u sloju predviđenim projektom. Za tamponske slojeve se rabi nevezani granulirani kameni materijal - tamponski materijal 0 - 63 mm jednolike mješavine. Na odgovarajuće pripremljen planum donjeg stroja nanosi se navoženjem sa čela ili bočnim izvrtanjem tamponski sloj. Nakon toga se vrši sabijanje valjcima po čitavoj širini od donjeg prema gornjem rubu. Ispitivanje potrebne zbijenosti se vrši kružnom pločom promjera 30 cm pri čemu modul stišljivosti mora iznositi najmanje Me = 100 MN/m2. Za odstupanje do najviše 10 % na dolje potrebna je suglasnost investitora. Odstupanje visine planuma dozvoljeno je najviše +- 1.5 cm mjereno profilnom letvom od 4 m. Obračun po m2 ugrađenog tampona.
| visina tampona 30cm | m2 | 1585 |  | 0
2 | Izrada veznog sloja asfalta. Na pripremljenu podlogu nanosi se finišerom vruč i asfaltni sloj AC 16 base 50/70 AG6 M2-E u projektiranoj debljini, te valja odgovarajućim valjcima. Masa se priprema prema recepturi institucije ovlaštene za kontrolu kvalitete izvedenih radova. Izvođač je dužan voditi tekuću kontrolu materijala i proizvodnje vruće asfaltne mase i ugrađivanja. Obračun radova po m2 ugrađenog veznog sloja asfalta.
| debljina sloja 5cm | m2 | 1585 |  | 0
3 | Čišćenje i špricanje asfalta emulzijom. Prije nanošenja habajućeg sloja asfalta, potrebno je postojeći asfalt očistiti od nečistoća i prešpricati ga emulzijom u količini od 0, 5 lit/m2. Obračun po m2 očišćenog i prešpricanog asfalta.
|  | m2 | 1585 |  | 0
4 | Izrada habajućeg sloja asfalta. Na nosivi ili vezni sloj polaže se finišerima vruća asfaltna mješavina - habajući asfaltni sloj AC 8 surf 50/70 AG4 M3-E u projektiranoj debljini, te valja lakšim valjcima. Masa se priprema prema recepturi institucije ovlaštene za kontrolu kvalitete izvedenih radova. Izvođač je dužan voditi tekuću kontrolu materijala i proizvodnje vruće asfaltne mase i ugrađivanja. Obračun po m2 ugrađenog habajućeg sloja asfalta.
| mješavina AB 8, debljina sloja 3 cm | m2 | 1585 |  | 0
4/ | GORNJI STROJ PROMETNICE UKUPNO: |  |  | Kn | 0
5/ | SIGNALIZACIJA I OPREMA
1 | Obilježavanje linija na kolovozu i parking mjesta. Boja za linije mora biti otporna na habanje i atmosferilije. Linija se obilježava u svemu prema projektu, odnosno odredbama nadzornog inženjera. Bijela linija širine 10cm. Obračun po m1 obojene linije.
|  | m' | 250 |  | 0
2 | Izrada i montaža dvorišnih klizna vrata od bojanih čeličnih cijevi. Vrata dim. 6.,0m x 2,0m. Vrata opremljena automatikom za otvaranje vrata. Obračun po komadu , komplet dovedeno u funkciju.
|  | kom | 1 |  | 0
3 | Izrada, dobava i ugradba čelične ograde koja se sastoji od čeličnih stupova i segmenata od čeličnih okvira sa ispunom od čelične mreže. Segmenti dim. 2,0 x 2,0m. Sve navedeno toplopocinčano. Obračun po m' ograde.
|  | m | 420 |  | 0
5/ | SIGNALIZACIJA I OPREMA UKUPNO: |  |  | Kn | 0
REKAPITULACIJA:
| 1. PRIPREMNI RADOVI | = |  |  | 0
| 2. ZEMLJANI RADOVI | = |  |  | 0
| 3. ARMIRANOBETONSKI I TESARSKI RADOVI | = |  |  | 0
| 4. GORNJI STROJ PROMETNICE | = |  |  | 0
| 5. SIGNALIZACIJA I OPREMA | = |  |  | 0
| UKUPNO: | = |  |  | 0
| PDV: | = |  |  | 0
| SVEUKUPNO: | = |  |  | 0

## 5. PRIKLJUČAK NA PROMETNICU
TROŠKOVNIK PRIKLJUČKA NA PROMETNICU
R.br. | TEKSTUALNI OPIS STAVKE | JEDINICA MJERE | KOLIČINA | JEDINIČNA CIJENA | UKUPNA CIJENA
PRIPREMNI RADOVI
1. 1. | Terensko iskolčenje objekta. Radom je obuhvaćeno prenošenje svih grafičkih i numeričkih podataka sa nacrta na teren, tj. iskolčenje objekta na terenu. Obračun po satu rada, na bazi satnice za VKV radnika.
|  | sat | 3 |  | 0
1. 2. | Osiguranje profila-osovine po pravcu i visini. Rad obuhvaća postavljanje osiguranja u stranu van pojasa kojeg će zahvatiti građevinski radovi.Osiguranje se izvodi na najprikladniji način (na čvrste objekte, pomoćne točke i sl.) te se o tome vodi zapisnik. Obračun po kom osiguranog profila.
|  | kom | 4 |  | 0
1. 3. | Vađenje starih ivičnjaka. Vađenje postojećih betonskih ili kamenih ivičnjaka sa utovarom u kamion i odvozom na deponiju. Obračun po m1 izvađenog ivičnjaka.
|  | m1 | 18 |  | 0
1. 4. | Frezanje linija ili oznaka sa asfalta pogodnom frezom, te čišćenje površine nakon završenog frezanja.
- linija širine 10 cm. Obračun po metru dužnom.
|  | m1 | 18 |  | 0
1. 5. | Rezanje asfaltnih površina strojem za rezanje asfalta. Obracun po m1 izrezanog asfalta.
|  | m1 | 20 |  | 0
| PRIPREMNI RADOVI |  |  |  | 0
ZEMLJANI RADOVI
2. 1. | Nabijanje ležišnog tla. Ležišno se tlo nabija na dijelovima ispod nasipa kao i poslije iskopa zasjeka i usjeka do kote posteljice uz primjenu pogodnih mehaničkih sredstava u zavisnosti od geomehaničkih karakteristika tla. Kontrola kvalitete ležišnog tla zasjeka i usjeka otkopanog do kote posteljice vrši se probnom pločom promjera 30 cm pri čemu se zahtijeva minimalna vrijednost modula stišljivosti Me min = 20 MN/m2. Ispitivanje pločom treba vršiti na materijalima čije su vlažnosti optimalne. Zbijenost sraslog ležišnog tla se ispituje i po standardnom Proktorovom postupku. Obračun po m2 nabijenog podtla.
|  | m2 | 92 |  | 0
2. 2. | Široki otkop u zasjeku ili usjeku. Mašinsko otkopavanje se vrši u svemu prema projektiranim profilima i upisanim kotama. Redoslijed izvršenja iskopa mora se tako podesiti da se ne formiraju džepovi u kojima bi se voda u slučaju kiše zadržavala, već da u svakoj fazi bude omogućeno pravilno oticanje. Projektirane kosine zasjeka i eventualno nasipa u poprečnim profilima su orjentacione. Tokom rada, u zavisnosti od kategorije i drugih karakteristika tla, nadzorni organ definitivno određuje nagibe kosina prema kojima će izvođač izvršiti otkopavanje. Projektirani otkopi moraju se izvršiti do kote posteljice, a sa pravilnim nagibima kosina koje odgovaraju projektiranim, odnosno tokom rada izmjenjenim. Točnost otkopa +- 5 cm. Više otkopane količine ne plaćaju se, a potrebno popravljanje preko tolerancije +- 5 cm izvođač će izvesti o svom trošku. Obračun po m3 otkopa u sraslom stanju
- bez obzira na kategoriju tla.
|  | m3 | 28 |  | 0
2. 3. | Izrada nasipa. Materijal za izradu nasipa razastire se u slojevima od 20 - 30 cm, te nabija mehaničkim sredstvima. Svaki nabijeni sloj mora se ispitati, a slijedeći nanositi samo onda ako je prethodni dao dobre rezultate. Za nasipe koji se rade od kamenog ili drobljenog materijala vrši se kontrola zbijenosti pojedinih slojeva sa probnom pločom promjera 30 cm. Traži se modul stišljivosti Me = 40 MN/m2. Ispitivanje pločom treba vršiti na materijalima čije su vlažnosti optimalne. Obračun po m3 izrađenog nasipa sa materijalom iz otkopa i pozajmišta.
|  | m3 | 3 |  | 0
2. 4. | Planiranje i valjanje posteljice. Posteljica se planira i nabija na cijeloj širini planuma poslije izvršenog nabijanja nasipa i posteljice zasjeka i usjeka. Neravnine treba izravnati grejderom ili ručno, a udubine ispuniti materijalom od kojeg je izvršen nasip, tako da posteljica poslije valjanja dobije projektirane uzdužne i poprečne nagibe sa tolerancijom +- 2 cm. Valjanjem glatkim valjkom mora se postići ravna površina, kako bi se omogućilo pravilno odvodnjavanje zastorske vode kao i posteljice. Kontrola zbijenosti gotove posteljice vrši se pločom promjera 30 cm i traži se modul stišljivosti Me = 20 - 40 MN/m2 u zavisnosti od vrste ugrađenog materijala. Obračun po m2 planiranja i valjanja.
|  | m2 | 90 |  | 0
2. 5. | Izrada zemljanih bankina. Rad obuhvaća nasipavanje, planiranje i nabijanje bankina sa materijalom iz iskopa ili pozajmista. Napredovanje izrade bankina treba uskladiti sa izradom gornjeg stroja. Humus se ne smije upotrijebiti za izradu jezgre bankine već samo za gornji sloj debljine 20 cm. Zbijenost jezgre bankine ispituje se po standardnom Proktorovom postupku, pri ćemu se zahtijeva zbijenost od 90 % maksimalne laboratorijske zbijenosti. Obračun po m2 izrađene bankine.
|  | m2 | 11 |  | 0
2. 6. | Odvoz viška materijala na deponiju. Višak materijala od širokog otkopa i iskopa humusa odvozi se na odlagalište koje še odrediti nadzorni organ u dogovoru s investitorom. U cijenu je uključen utovar, istovar i planiranje materijala na deponiji, te naknada za deponirani materijal. Obračun po m3 odvezenog materijala u sraslom stanju.
- transportna dužina 10 km
|  | m3 | 25 |  | 0
| ZEMLJANI RADOVI |  |  |  | 0
GORNJI STROJ
3. 1. | Izrada tamponskog sloja. Donji nosivi sloj od tamponskog materijala izvodi se na mjestima i u sloju predviđenim projektom. Za tamponske slojeve se rabi nevezani granulirani kameni materijal - tamponski materijal 0 - 63 mm jednolike mješavine. Na odgovarajuće pripremljen planum donjeg stroja nanosi se navoženjem sa čela ili bočnim izvrtanjem tamponski sloj. Nakon toga se vrši sabijanje valjcima po čitavoj širini od donjeg prema gornjem rubu. Ispitivanje potrebne zbijenosti se vrši kružnom pločom promjera 30 cm pri čemu modul stišljivosti mora iznositi najmanje Me = 100 MN/m2. Za odstupanje do najviše 10 % na dolje potrebna je suglasnost investitora. Odstupanje visine planuma dozvoljeno je najviše +- 1.5 cm mjereno profilnom letvom od 4 m. Obračun po m2 ugrađenog tampona.
- debljina sloja - 30 cm.
|  | m2 | 98 |  | 0
3. 2. | Izrada veznog sloja asfalta. Na pripremljenu podlogu nanosi se finišerom vruč i asfaltni sloj AC 16 base 50/70 AG6 M2-E u projektiranoj debljini, te valja odgovarajućim valjcima. Masa se priprema prema recepturi institucije ovlaštene za kontrolu kvalitete izvedenih radova. Izvođač je dužan voditi tekuću kontrolu materijala i proizvodnje vruće asfaltne mase i ugrađivanja. Obračun radova po m2 ugrađenog veznog sloja asfalta.
- debljina sloja - 5 cm.
|  | m2 | 90 |  | 0
3. 3. | Čišćenje i špricanje asfalta emulzijom. Prije nanošenja habajućeg sloja asfalta, potrebno je postojeći asfalt očistiti od nečistoća i prešpricati ga emulzijom u količini od 0, 5 lit/m2. Obračun po m2 očišćenog i prešpricanog asfalta.
|  | m2 | 90 |  | 0
3. 4. | Izrada habajućeg sloja asfalta. Na nosivi ili vezni sloj polaže se finišerima vruća asfaltna mješavina - habajući asfaltni sloj AC 8 surf 50/70 AG4 M3-E u projektiranoj debljini, te valja lakšim valjcima. Masa se priprema prema recepturi institucije ovlaštene za kontrolu kvalitete izvedenih radova. Izvođač je dužan voditi tekuću kontrolu materijala i proizvodnje vruće asfaltne mase i ugrađivanja. Obračun po m2 ugrađenog habajućeg sloja asfalta.
- mješavina AB 8, debljina sloja 3 cm.
|  | m2 | 90 |  | 0
| GORNJI STROJ |  |  |  | 0
OBJEKTI
4. 1. | Dobava i ugradba betonskih rubnjaka. U cijeni je obuhvaćena dobava tipskih rubnjaka dimenzija prema detalju proizvedenih od betona C 30/37, iskop temelja, betoniranje podloge i stražnjeg zidića, te ugradbu rubnjaka. Rubnjaci moraju biti ugrađeni točno po projektiranoj liniji. Za ugrađene rubnjake izvođač je dužan podnijeti atest o kvaliteti. U zoni križanja valja ugrađivati tipske rubnjake dužine 33 cm. Obračun po m1 ugrađenih rubnjaka.
- rubnjaci dimenzije 15 / 25 / 100 cm
|  | m1 | 32 |  | 0
| OBJEKTI |  |  |  | 0
SIGNALIZACIJA
5. 1. | Postavljanje prometnih znakova. Znakovi se postavljaju na stupove okruglog presjeka. Vrsta i broj znakova određena je projektom signalizacije, kako bi se postigla maksimalna sigurnost prometa. U cijenu ulaze svi troškovi nabave i ugradbe znakova. Obračun po kom postavljenog znaka.
- prometni znaci - obični.
|  | kom | 2 |  | 0
5. 2. | Obilježavanje linija na kolovozu. Boja za linije mora biti otporna na habanje i atmosferilije. Linija se obilježava u svemu prema projektu, odnosno odredbama nadzornog organa. Obračun po m1 obojene linije.
- bijela linija širine 10 cm.
|  | m1 | 10 |  | 0
5. 3. | Bojanje oznaka na kolovozu. Oznake na kolovozu (zebre, strelice, natpisi) izvode se bijelom bojom otpornom na habanje i atmosferilije, u svemu prema projektu, odnosno odredbama nadzornog organa. Obračun po m2 izvedenih oznaka.
|  | m2 | 14 |  | 0
| SIGNALIZACIJA |  |  |  | 0
REKAPITULACIJA:
| 1. PRIPREMNI RADOVI | = |  |  | 0
| 2. ZEMLJANI RADOVI | = |  |  | 0
| 3. GORNJI STROJ | = |  |  | 0
| 4. OBJEKTI | = |  |  | 0
| 5. SIGNALIZACIJA | = |  |  | 0
| UKUPNO: | = |  |  | 0
| PDV: | = |  |  | 0
| SVEUKUPNO: | = |  |  | 0

## REKAPITULACIJA
REKAPITULACIJA:
1. RUŠENJE | = | 0
2. GRAĐEVINSKI | = | 0
3. VODA I KANALIZACIJA | = | 0
4. OKOLIŠ | = | 0
5. PRIKLJUČAK NA PROMETNICU | = | 0
UKUPNO: | = | 0
PDV: | = | 0
SVEUKUPNO: | = | 0