## Sheet1
GRAĐEVINA: PROIZVODNA GRAĐEVINA TVORNICA BIFIX - BUJE
- HALA 1 - REKONSTRUKCIJA I DOGRADNJA PROIZVODNJE
- HALA 2 - DOGRADNJA NOVOG SKLADIŠTA
INVESTITOR: BIFIX d.o.o, Buje, Digitronska 10
TROŠKOVNIK GRAĐEVINSKO-OBRTNIČKIH RADOVA
PRIPREMNI RADOVI I RADOVI U OKOLIŠU
br | OPIS STAVKE | JM | KOLIČINA | JEDINIČNA CIJENA | IZNOS
I. | DEMONTŽA, RUŠENJE I OSIGURANJE PRILIKOM IZVEDBE
1. | Demontaža postojeće krovne obloge izvedene poliuretanskim panelima d=50mm - na dijelu na kojem se izvodi dogradnja, u cijenu uključiti i potrebnu skelu,visina krovišta 6m | m2 | 230 | 0 | 0
2. | Demontaža postojeće zidne obloge izvedene poliuretanskim panelima d=50mm - na dijelu na kojem se izvodi dogradnja, u cijenu uključiti i potrebnu skelu, visina zida 6m | m2 | 150 | 0 | 0
3. | Demontaža elemenata čelične konstrukcije hale, visina krovišta 6m, sa deponiranjem materijala na gradilištu, u cijenu uključiti i potrebnu skelu. U cijenu uključiti potrebnu skelu i kran. Težina pojedinačnih elemenata do 600kg. | m2 | 200 | 0 | 0
4. | Rušenje, demontaža i odvoz na deponiju elemenata AB konstrukcije, stavka obuhvaća:
a) | strojno rušenje AB zidova sa utovarom i odvozom na deponiju udaljenu do 10km, debljina zidova 20cm | m3 | 20 | 0 | 0
b) | demontaža prednapregnutih AB krovnih nosača raspona 15m - nosači se demontiraju u jednom komadu. Težina nosača cca. 12t. Elemente odložiti na gradilištu | kom | 2 | 0 | 0
c) | demontaža AB krovnih sekundarnih pi-nosača nosača raspona 5m - nosači se demontiraju u jednom komadu. Težina nosača cca. 2t. Elemente odložiti na gradilištu | kom | 10 | 0 | 0
d) | razbijanje AB podne obloge d=20cm na dijelu dogradnje hale sa utovarom i odovozom na deponiju udaljenu do 10km. | m2 | 200 | 0 | 0
5. | Osiguranje postojećih radnih prostora i zaštita istih radi osiguranja neometanog radnog procesa. Obračun po satu prema stvarno utrošenom vremenu uz odobrenje nadzornog inženjera | sat | 250 | 0 | 0
I. | DEMONTŽA, RUŠENJE I OSIGURANJE PRILIKOM IZVEDBE UKUPNO Kn
II. | POGONSKA ZGRADA - za obradu tehnoloških voda
1. | Široki iskop za zgradu u zemljište B/C kategorije dubine do 4 m, uračunato osiguranje iskopa kosim zasijecanjem pokosa iskopa pd kutom od 60 stupnjeva. Širina iskopa se uvećava za 60 cm, radi osiguranja radnog prostora. Materijal deponirati na gradilištu. | m3 | 144 | 0 | 0
2. | Zatrpavanje podzemnog dijela zgrade tamponom 0/30mm u slojevima do 60 cm sa zbijanjem do stupnja zbijenosti okolnog terena | m3 | 54.72 | 0 | 0
3. | Izvedba slojeva ispod tmeljne ploče, stavka obuhvaća:
a) | izvedba izravnavajućeg nasipa tamponom 0/30mm u sloju od 10cm sa zbijanjem | m2 | 35 | 0 | 0
b) | izvedba podložnog betona d=10cm C16/20 | m2 | 35 | 0 | 0
4. | Izvedba AB podložne ploče, d=20 cm, betonom C35/45 + VDP 1 sa dodatkom za vodonepropusnost . U cijenu uračunat sav potreban rad i materijal.
a) | oplata | m2 | 5 | 0 | 0
b) | beton | m3 | 4.8 | 0 | 0
5. | Izvedba AB zidova bazena i strojarnice d=20 cm betonom C35/45 + VDP 1 sa dodatkom za vodonepropusnost.
a) | oplata | m2 | 192 | 0 | 0
b) | beton | m3 | 19.2 | 0 | 0
c) | postava samobubreće brtvene trake na spoju ploča-zid | m1 | 20 | 0 | 0
6. | Izvedba AB pokrovne ploče spremnika d=15 cm betonom C35/45 + VDP.
a) | ploča sa oplatom | m2 | 24 | 0 | 0
b) | ugradnja revizionih plinotijesnih okana za čišćenje. Okna od INOX-a dim. 40x40cm. | kom | 2 | 0 | 0
7. | Obloga zidova podzemnog dijela spremnika stavka obuhvaća:
a) | lokalno zatvaranje i premazivanje rupa u AB zidovima ( rupe od oplatnih sidara) reparaturnim mortom i hidroizolacijskim premazom | m2 | 192 | 0 | 0
b) | postava čepaste folije kao zaštite zidova | m2 | 80 | 0 | 0
8. | Čelik B500B. Nabava, ispravljanje, čišćenje, sječenje i savijanje, doprema na gradilišni deponij, unutrašnji transport, postavljanje i vezivanje. | kg | 0 | 0 | 0
9. | Nabava, izrada i montaža čelične konstrukcije tehničkog prostora - koja se montira na AB podzemni dio u zemlji, stavka obuhvaća:
a) | Nabava i montaža čelične konstrukcije. Kvaliteta čelika S235, AKZ: premazi min. debljina suhog filma 160um | kg | 800 | 0 | 0
b) | Vertiklana i krovna obloga čelične konstrukcije poliuretanskim panelima d=80mm, sa svim potrebni opšavima i elementima do potpune funkcionalnosti | m2 | 72 | 0 | 0
c) | Nabava i montaža dvokrilnih izoliranih industrijskih vrata dim. 180/210cm | kom | 1 | 0 | 0
d) | Nabava i montaža industrijskih prozora dim. 60x60m | kom | 2 | 0 | 0
10. | Epoksidni protuklizni premaz podne ploče AB spremišta, sa svim potrebnim predradnjama do ( priprema površine, brušenje, kitanje ) | m2 | 24 | 0 | 0
11. | Nabava i ugradnja uređaja za obradu tehnoloških voda. Uređaj mora zadovoljavati kriterije postavljene u projektu: "Projekt tehnologije pročišćavanja i odvodnje otpadnih voda " ( Projekt se nalazi u prilogu troškovnika) | kom | 1 | 0 | 0
II. | POGONSKA ZGRADA - za obradu tehnoloških voda ukupno kn
III. | IZVEDBA TEMELJA ZA STROJEVE I SILOSE
Napomena: Zemljani radovi obračunati posebno
1. | Izvedba AB temalja za silose i radne strojeve prema dogovoru sa dobavljačima istih beton C25/30. U cijenu uračunat sav potreban rad i materijal.
a) | beton C25/30 | m3 | 29 | 0 | 0
b) | oplata | m2 | 25 | 0 | 0
c) | armatura B500B | kg | 1000 | 0 | 0
III. | IZVEDBA TEMELJA ZA STROJEVE I SILOSE UKUPNO Kn
IV. | HIDRANTSKA MREŽA
1. | Zamjena postojeće hidrantske cijevi projektom zahtjevanim većim profilom DN80.U cijenu uključiti, zasijecanje postijeći betonskh podloga u širini od 60cm, iskop postojeće cijevi, dubina 1,0m, ugradnja nove cinčane cijevi DN80 sa svim potrebnim elementima, zatrpavanje cijevi granulacijom 2/8mm u sloju od 40cm , zbijanje i sanacija betonskih podloga u debljini od 15cm. | m1 | 40 | 0 | 0
2. | Postava nove vanjske hidrantske mreže sa iskopom i zatrpavanjem dubina 1,0m, sa svim potrebnim elemetima za novu hidranstku mrežu, stavka obuhvaća:
a) | postava cinčanih cijevi DN80 | m1 | 70 | 0 | 0
b) | nabava i ugradnja nadzemng hidranta | kom | 1 | 0 | 0
3. | Postava nove unutrašnje hidrantske mreže sa svim potrebnim elemetima za novu hidranstku mrežu, stavka obuhvaća:
a) | postava cinčanih cijevi DN65 | m1 | 75 | 0 | 0
b) | nabava i ugradnja zidnih hidranata | kom | 5 | 0 | 0
4. | Iskop kanala dubine do 1,0m u terenu B kategorije za ugradnju razvoda hidrantske mreže | m3 | 54 | 0 | 0
5. | Zatrpavanje kanala kamenim granulatom 2/4mm ( 35%) i materijalom iz iskopa u slojevi sa zbijenjem | m3 | 54 | 0 | 0
6. | Zamjena postojećih podzemnih u nadzemne hidrante, u cijenu uračunati sve potrebne elemente | kom | 3 | 0 | 0
IV. | HIDRANTSKA MREŽA UKUPNO Kn
V. | VANJSKI RAZVOD ZA TEHNOLOŠKE VODE I OBORINSKE VODE
1. | Iskop kanala dubine do 1,0m u terenu B kategorije za ugradnju cijevi | m3 | 162 | 0 | 0
2. | Zatrpavanje kanala kamenim granulatom 2/4mm ( 35%) i materijalom iz iskop u slojevi sa zbijenjem | m3 | 162 | 0 | 0
3. | Nabava i ugradnja PVC cijevi DN160 SN2 sa svim potrebni elementima i izradom posteljice | m1 | 90 | 0 | 0
4. | Nabava i ugradnja PVC cijevi DN250 SN2 sa svim potrebni elementim i izradom posteljice | m1 | 180 | 0 | 0
5. | Nabava i ugradnja cijevi DN65 za tlačni vod od uređaja za obradu vode do proizvodnih prostora, cijevi se postavljaju u iste kanale kao cijevi u stavci 3 | m1 | 90 | 0 | 0
6. | Izvedba AB revizijskih okana dim. 60x60x80cm, debljine stijenke 20cm sa gusanim poklopcem nosivosti 25 T | kom | 8 | 0 | 0
7. | Izrada AB taložnika dim. 1x1x4m, debljine stijenke 20cm sa gusanim poklopcem nosivosti 25 T | kom | 1 | 0 | 0
V. | VANJSKI RAZVOD ZA TEHNOLOŠKE VODE I OBORINSKE VODE UKUPNO Kn
VI. | PROTUPOŽARNE OBLOGE
1. | Nabava i ugradnja nove protupožarne obloge REI90 HALE 1 - na spoju sa uredskim prostorima. Predviđena je izvedba vertikalne obloge koja se montira na postojeći zid ( koji ne zadovoljava uvjete protupožarnosti). Oblogu izvesti panelima sa ispunom kamenom vunom d=80mm, vatrootpornosti A1 , proizvod kao Kingspan KS1000 FH. Visina zida do7,0m | m2 | 120 | 0 | 0
2. | Nabava i ugradnja nove protupožarne obloge REI90 HALE 2 - horizontalno i vertikalno. Predviđena je izvedba vertikalne i dijelom horizontalne krovne obloge koja se montira na postojeću konstrukciju ( koja ne zadovoljava uvjete protupožarnosti). Oblogu izvesti panelima sa ispunom kamenom vunom d=80mm, vatrootpornosti A1 , proizvod kao Kingspan KS1000 FH. Visina obloge do 7,0m | m2 | 150 | 0 | 0
VI. | PROTUPOŽARNE OBLOGE UKUPNO Kn
REKAPITULACIJA SVEUKUPNO
I. | DEMONTŽA, RUŠENJE I OSIGURANJE PRILIKOM IZVEDBE
II. | POGONSKA ZGRADA - za obradu tehnoloških voda
III. | IZVEDBA TEMELJA ZA STROJEVE I SILOSE
IV. | HIDRANTSKA MREŽA
V. | VANJSKI RAZVOD ZA TEHNOLOŠKE VODE I OBORINSKE VODE
VI. | PROTUPOŽARNE OBLOGE
SVEUKUPNO Kn
PDV 25%
UKUPNO SA PDV-om