## Zemljani
T.D. 22-12/16
Poz. | Opis | Jed.mj. | Količina | Jed.cijena | Ukupno
1. | MONTAŽA I DEMONTAŽA
1.0. | Demontaža i ponovna montaža vanjskih jedinica klima uređaja nakon izvedbe toplinske izolacije na vanjske zidove. U stavku uključiti i nove nosače zbog novo izvedene debljine fasade.
| obračun prema kom klima jedinica | kom | 30
1.1. | Demontaža i ponovna montaža gromobranske instalacije nakon izvedbe toplinske izolacije na vanjske zidove. Stavka uključuje sav spojni pribor do potpune gotovosti.
| obračun prema m | m | 78.32
1.4. | Demontaža vanjskih klupica na postojećoj stolariji prosječne širine 23cm radi postavljanja toplinske izolacije na vanjske zidove.
| obračun prema m2 | m2 | 77.34
1.5. | Demontaža i ponovna montaža balkonskih svjetiljki radi postavljanja toplinske izolacije na vanjske zidove.
| obračun prema kom svjetiljki | kom | 197
1.6. | Demontaža i ponovna montaža antena za prijem TV signala na balkonima i pročeljima zbog postavljanja toplinske izolacije i bojanja zidova.
| obračun prema broju antena koje se moraju demontirati | kom | 12
1.7. | Demontaža i ponovna montaža te izmještanje svih ostalih instalacija (elektro, TK...) koje predstavljaju određenu smetnju prilikom postavljanja toplinske izolacije na zidove te prilikom izvođenja ostalih radova.
| KV | sati | 100
| NKV | sati | 100
materijal 50%
SVEUKUPNO MONTAŽE I DEMONTAŽE
2. | TESARSKI RADOVI
2.1. | Dobava, postava i montaža cijevne skele za izvedbu svih radova na postavljanju toplinske izolacije vanjskih zidova.
| obračun prema m2 | m2 | 3583.48
SVEUKUPNO TESARSKI RADOVI
3. | IZOLATERSKI RADOVI
3.1. | Dobava i ugradnja materijala za izvedbu POVEZANOG SUSTAVA ZA VANJSKU TOPLINSKU IZOLACIJU (ETICS) NA OSNOVI EKSPANDIRANOG POLISTIRENA EPS (λ=0,037) (STIROPOR FASADA) • Na visini >= 30 cm od razine tla na zid se građevinskim ljepilom zalijepi OSNOVNI RUBNI PROFIL, i mehanički pričvrsti vijcima 2 kom/m' Izolacijske ploče OD EKSPANDIRANOG POLISTIRENA EPS - F, stabilizirane, teško zapaljive i izrađene bez regeneratora, u skladu s normom, s prekopom , dimenzija 100 cm x 50 cm, debljine 12 cm, postaviti na OSNOVNI RUBNI PROFIL -Al ili PVC. Na rub ploče prije ulaganja u profil nanijeti sloj ljepila. • Ploče se lijepe s građevinskim ljepilom. Ljepilo se nanosi na ploče trakasto 5 cm oko ruba ploče i još 3 točke promjera 10 cm. Utrošak ....(4) kg/m2.Završno-zaštitna ukrasna žbuka. Tekstura i nijansa žbuke prema projektu i ton karti proizvođača • 100 % SILIKATNA ŽBUKA veličina zrna 1.0 - 2.2 mm,utrošak 2.2 - 4.0 kg/m2 • prednamaz za 100 % silikatnu žbuku Sve radove izvesti prema preporukama proizvođača obračun prema razvijenoj površini
• Ploče učvrstiti s PRIČVRSNICAMA ZA STIROPOR, dužine (10.0 cm, 12.5 cm, 15.0 cm, 17.5 cm, 20.0 cm, 22.5 cm, 25 cm)-prema normi, najranije 24 sata nakon lijepljenja, na uglovima, na krajevima sustava i oko otvora najmanje 2 kom/m2. (Broj pričvrsnica prema normi) EKSPANDIRANI POLISTIREN EPS-F sukladan normi, na temelju Izjave o sukladnosti proizvođača ili zastupnika. U svemu izvesti prema projektu. • U cijenu stavke uračunati dobavu i oblaganje sokla XPS pločama polistirena (ekstrudirani) debljine 8 cm, prosječne visine 130cm do 145cm (88m)
| obračun prema m2 | m2 | 1491.42
3.2. | Dobava i ugradnja materijala za izvedbu POVEZANOG SUSTAVA ZA VANJSKU TOPLINSKU IZOLACIJU (ETICS) NA NEGRIJANIM STUBIŠTIMA NA OSNOVI EKSPANDIRANOG POLISTIRENA EPS (λ=0,037) (STIROPOR FASADA) • Na visini >= 30 cm od razine tla na zid se građevinskim ljepilom zalijepi OSNOVNI RUBNI PROFIL, i mehanički pričvrsti vijcima 2 kom/m' Izolacijske ploče OD EKSPANDIRANOG POLISTIRENA EPS - F, stabilizirane, teško zapaljive i izrađene bez regeneratora, u skladu s normom, s prekopom , dimenzija 100 cm x 50 cm, debljine 14 cm, postaviti na OSNOVNI RUBNI PROFIL -Al ili PVC. Na rub ploče prije ulaganja u profil nanijeti sloj ljepila. • Ploče se lijepe s građevinskim ljepilom. Ljepilo se nanosi na ploče trakasto 5 cm oko ruba ploče i još 3 točke promjera 10 cm. Utrošak ....(4) kg/m2.Završno-zaštitna ukrasna žbuka. Tekstura i nijansa žbuke prema projektu i ton karti proizvođača • 100 % SILIKATNA ŽBUKA veličina zrna 1.0 - 2.2 mm,utrošak 2.2 - 4.0 kg/m2 • prednamaz za 100 % silikatnu žbuku Sve radove izvesti prema preporukama proizvođača obračun prema razvijenoj površini
• Ploče učvrstiti s PRIČVRSNICAMA ZA STIROPOR, dužine (10.0 cm, 12.5 cm, 15.0 cm, 17.5 cm, 20.0 cm, 22.5 cm, 25 cm)-prema normi, najranije 24 sata nakon lijepljenja, na uglovima, na krajevima sustava i oko otvora najmanje 2 kom/m2. (Broj pričvrsnica prema proračunu norme) EKSPANDIRANI POLISTIREN EPS-F sukladan normi, na temelju Izjave o sukladnosti proizvođača ili zastupnika. U svemu izvesti prema projektu. • U cijenu stavke uračunati dobavu i oblaganje sokla XPS pločama polistirena (ekstrudirani) debljine 8 cm, prosječne visine 130cm do 145cm (27m)
| obračun prema m2 | m2 | 710.35
3.3. | • Špalete izvesti sa pločama EKSTRUDIRANOG POLISTIRENA XPS debljine 2 cm. Punoplošna izolacija mora pokriti čelo ploče špalete. Lijepe se s građevinskim ljepilom i pričvrste sa pričvrsnicama za stiropor 2 kom/m'.
| obračun prema m2 | m2 | 655.22
3.4. | Dobava i postavljanje ploča kamene vune debljine 12 cm (λ=0,035) ili jednako vrijedne na sjeverno pročelje zgrade i na strop prema vanjskom zraku 4.kat/5.kat. Navedene ploče namijenje su za toplinsku, zvučnu i protupožarnu izolaciju i zaštitu kontaktnih fasada u sustavu s tankoslojnim (ETICS sustavi) ili debeloslojnim žbukama. Pričvršćenje na zid izvodi se kombinacijom građevinskog ljepila koje se nanosi po rubu ploče i točkasto po cijeloj ploči (minimalna pokrivenost 40%) i mehaničkih pričvršćivača (6-8 kom/m2). Primjenjuje se kod fasada s povećanim zahtjevima u pogledu vatrootpornosti, u novogradnji te kod sanacija osobito trošnih postojećih fasada. S obzirom da je na predmetnoj zgradi cijelo sjeverno pročelje evakuacijski put potrebna je primjena upravo ovakve vrste izolacije koja ima veću protupožarnu zaštitu.
| obračun prema m2 | m2 | 1002.2
3.5. | Dobava i postava mineralne vune (λ=0,040) debljine 20cm na pod tavana gdje trenutno nema postavljene izolacije. U cijenu stavke uključiti i sloj paropropusne i vodonepropusne folije te parne brane.
| obračun po m2 dobavljene i ugrađene mineralne vune sa folijom i parnom branom | m2 | 130.55
3.6. | Dobava i postava mineralne vune (λ=0,040) debljine 10cm na pod tavana gdje postoji već izolacija mineralnom vunom u debljini od 10cm. U cijenu stavke uključiti i sloj paropropusne i vodonepropusne folije te parne brane.
| obračun po m2 dobavljene i ugrađene mineralne vune sa folijom i parnom branom | m2 | 819.66
3.7. | Dobava i postavljanje ekstrudiranog polistirena (XPS) debljine 2 cm sa donje strane lođa radi zatvaranja toplinskog mosta nakon postavljanja toplinske izolacije na vanjske zidove. U cijenu stavke je uključena i obrada ljepilom te bojanje bojom po izboru investitora.
| obračun prema m2 | m2 | 474.94
3.8. | Dobava i postavljanje ekspandiranog polistirena debljine 2 cm na grijane zidove lođa radi zatvaranja toplinskog mosta nakon postavljanja toplinske izolacije na vanjske zidove, a zbog nemogućnosti izvedbe veće debljine izolacije zbog ugrađene stolarije. U cijenu stavke je uključena i obrada ljepilom te bojanje bojom po izboru investitora.
| obračun prema m2 | m2 | 576.64
3.9. | Dobava i postavljanje ekstrudiranog polistirena (XPS) debljine 2 cm na stropove galerija radi zatvaranja toplinskog mosta nakon postavljanja toplinske izolacije na vanjske zidove. U cijenu stavke je uključena i obrada ljepilom te bojanje bojom po izboru investitora.
| obračun prema m2 | m2 | 588.82
3.10. | Nabava i postavljanje vanjskih prozorskih kamenih klupica debljine 2 cm prosječne širine 37cm nakon postavljanja toplinske izolacije na vanjske zidove. U cijenu stavke uključena je sva priprema za postavljanje klupica te sav potreban spojni i pričvrsni pribor i materijal.
| obračun prema m2 | m2 | 14.96
3.11. | Nabava i postavljanje vanjskih prozorskih kamenih klupica debljine 3 cm prosječne širine 37cm nakon postavljanja toplinske izolacije na vanjske zidove. U cijenu stavke uključena je sva priprema za postavljanje klupica te sav potreban spojni i pričvrsni pribor i materijal.
| obračun prema m2 | m2 | 4.27
3.12. | Nabava i postavljanje vanjskih prozorskih aluminijskih klupica prosječne širine 37cm nakon postavljanja toplinske izolacije na vanjske zidove. U cijenu stavke uključena je sva priprema za postavljanje klupica te sav potreban spojni i pričvrsni pribor i materijal.
| obračun prema m' | m' | 196.61
3.13. | Nabava i postavljanje vanjskih prozorskih aluminijskih klupica prosječne širine 14cm nakon postavljanja toplinske izolacije na vanjske zidove. U cijenu stavke uključena je sva priprema za postavljanje klupica te sav potreban spojni i pričvrsni pribor i materijal.
| obračun prema m' | m' | 217.56
SVEUKUPNO IZOLATERSKI RADOVI
4. | LIMARSKI RADOVI
4.1. | Demontaža i ponovna montaža vertikalnih oluka nakon postavljanja toplinske izolacije vanjskih zidova. Stavka uključuje sav spojni pribor do potpune gotovosti.
| obračun prema m' | m' | 286.23
4.2. | Demontaža opšavnih limova različitih razvijenih širina radi postavljanja toplinske izolacije vanjskih zidova. Stavka uključuje i zbrinjavanje demontiranog lima sa odvozom.
| obračun prema m' | m' | 189.99
4.3. | Demontaža trapeznog limenog pokrova radi postavljanja toplinske izolacije na zidove i strop odnosno pod tavana. Stavka uključuje i zbrinjavanje demontiranog lima sa odvozom.
| obračun prema m2 | m2 | 36.38
4.4. | Izrada, dobava i montaža trapeznog limenog pokrova nakon postavljanja potrebne toplinske izolacije na zidove i strop odnosno pod tavana. Stavka uključuje sav pričvrsni i spojni materijal.
| obračun prema m2 | m2 | 36.38
4.5. | Izrada, dobava i montaža opšavnog lima na spoju krova i vanjskih zidova stanova ili balkona razvijene širine cca 40cm u kompletu sa svim pričvrsnim i spojnim materijalom nakon postavljanja toplinske izolacije.
| obračun prema m' | m' | 89.65
4.6. | Izrada, dobava i montaža opšavnog lima na spoju zabatnog zida 2. dilatacije i krova 3. dilatacije razvijene širine cca 40cm u kompletu sa svim pričvrsnim i spojnim materijalom nakon postavljanja toplinske izolacije.
| obračun prema m' | m' | 15.42
4.7. | Izrada, dobava i montaža opšavnog lima na spoju dilatacija razvijene širine cca 40cm u kompletu sa svim pričvrsnim i spojnim materijalom nakon postavljanja toplinske izolacije.
| obračun prema m' | m' | 84.92
4.8. | Postavljanje okapnog lima prosječne razvijene širine 21cm na ograde balkona u kompletu sa svim pričvrsnim i spojnim materijalom radi zaštite građevnog dijela.
| obračun prema m' | m' | 246.38
SVEUKUPNO LIMARSKI RADOVI
5. | KROVOPOKRIVAČKI RADOVI
5.1. | Demontaža pokrova od crijepa radi postavljanja toplinske izolacije na zidove i strop odnosno pod niskog tavanskog prostora. Crijepove je potrebno skladištiti na sigurnom te nakon postavljanja izolacije vratiti iste crijepove. Stavka obuhvaća sav potreban rad i materijal za uklanjanje krovne plohe i vraćanje u početno stanje nakon postavljanja izolacije. Stavka također obuhvaća i nove crijepove na mjestima gdje postojeći prilikom demontaže puknu ili se oštete.
| obračun prema m2 | m2 | 96.75
5.2. | Demontaža pokrova od crijepa u širini od 1,5m kako bi se postavila skela zbog izolacije istočnog zabatnog zida 2. dilatacije. Crijepove je potrebno skladištiti na sigurnom te nakon postavljanja izolacije vratiti iste crijepove. Stavka obuhvaća sav potreban rad i materijal za uklanjanje krovne plohe i vraćanje u početno stanje nakon postavljanja izolacije. Stavka također obuhvaća i nove crijepove na mjestima gdje postojeći prilikom demontaže puknu ili se oštete.
| obračun prema m2 | m2 | 21
SVEUKUPNO KROVOPOKRIVAČKI RADOVI
6. | ZIDARSKI RADOVI
6.1. | Žbukanje i gletanje oštećenja na balkonima, lođama i ostalim dijelovima kako bi se mogli bojati i uskladiti s bojom nove fasade, nastalih vremenom, žbukom debljine 2 cm.
| obračun prema m2 | m2 | 468.57
SVEUKUPNO ZIDARSKI RADOVI
7. | LIČILAČKI RADOVI
7.1. | Bojanje balkona i pročelja koji su prethodno obnovljeni novim slojem žbuke tamo gdje je to bilo potrebno zbog oštećenja koja su nastala vremenom, kako bi se navedeni dijelovi uskladili sa bojom novo izvedene toplinske ovojnice objekta. Bojanje se izvodi silikatnom bojom u dva sloja. Bojanje izvesti u skladu sa zahtjevima proizvođača. Jediničnom cijenom obuhvatiti i dubinsku impregnaciju odgovarajućim sredstvom.
| obračun prema m2 | m2 | 2577.16
SVEUKUPNO LIČILAČKI RADOVI
8. | KERAMIČARSKI RADOVI
8.1. | Uklanjanje te ponovno postavljanje sokla visine cca 10 cm na svim balkonima, galerijama i ostalim mjestima gdje su prethodno bili sokli, nakon što se izvede toplinska izolacija na vanjske zidove.
| obračun prema m' | m' | 1017.68
SVEUKUPNO KERAMIČARSKI RADOVI
REKAPITULACIJA UKUPNO
1. | MONTAŽA I DEMONTAŽA
2. | TESARSKI RADOVI
3. | IZOLATERSKI RADOVI
4. | LIMARSKI RADOVI
5. | KROVOPOKRIVAČKI RADOVI
6. | ZIDARSKI RADOVI
7. | LIČILAČKI RADOVI
8. | KERAMIČARSKI RADOVI
UKUPNO (BEZ PDV-a)
PDV 25%
SVEUKUPNO