## Viličari
PRILOG B - TROŠKOVNIK
Ručni viličar, električni viličar i električni viličar s okretačem
Redni broj | Opis | Upisati naziv/oznaku proizvoda i/ili modela / | Mjerna jedinica | Količina | Cijena | Ukupno bez PDV-a
1. | Ručni viličar |  | kom | 1 |  | 0
Niskopodizni električni viličar
Nosivost: od 1.600kg do 1700 kg
Dužina vilica : od 1100 do 1200 mm
Težina viličara: od 400 do 450 kg
Ukupna širina: od 700 do 750 mm
Visina podizanja: od 120 mm do 130 mm
Integrirani punjač
Baterija : napon:24V ; kapacitet: od 150 do 270 Ah
Ukupna dužina: od 1.600 mm do 1.650 mm
Radijus okretanja: od 1.400 mm do 1.440 mm
Brzina vožnje: s teretom ; bez tereta: od 5 do 10 km/h ; od 5 do 10km/h
Snaga motora vožnje: od 1 do 2 kW
2. | Električni viličar |  | kom | 1 |  | 0
Električni viličar čeoni na 4 kotača
Pogon: elektro
Nosivost: od 3.000 do 3.500 kg
Dužina vilica : 1200 mm
Težina viličara: od 4.000kg do 5.500 kg
Ukupna širina: od 1.300mm do 1350 mm
Visina podizanja: od 4.500mm do 5.300mm
Punjač
Baterija : napon: 48V ; kapacitet: od 550 do 780 Ah
Ukupna dužina : od 2.800mm do 3.800mm
Maksimalna visina viličara: 2.199 mm
Radijus okretanja: od 2.000mm do 2.200 mm
Brzina vožnje: s teretom ; bez tereta: od 15 do 20km/h ; od 15 do 20km/h
Snaga motora vožnje: od 18 do 20 kW
Čvrsta metalna vrata lijeva + desna
Prednje, zadnje i krovno staklo
Brisači stakala + pranje stakla
Bljeskalica (upozoravajuće svjetlo)
Zvučni signal za vožnju unazad
Radna svjetla ( dva prednja + dva stražnja )
Bočna metalna vrata za brzu izmjenu baterija
3. | Električni viličar s okretačem |  | kom | 1 |  | 0
Električni viličar čeoni na 4 kotača
Pogon: elektro
Nosivost: od 2.500 kg do 3.000 kg
Težina viličara bez dodatnog uređaja: od 4.200kg do 5.200 kg
Ukupna širina: od 1300 do 1350 mm
Visina podizanja: od 3.100mm do 4.000 mm
Punjač
Baterija : napon: 48V ; kapacitet: od 450 do 800 Ah
Ukupna dužina bez vilica/dodatnog uređaja : od 2.000mm do 2.400mm
Maksimalna visina viličara: 2.500 mm
Radijus okretanja: od 1.800mm do 2.000 mm
Brzina vožnje: s teretom ; bez tereta: od 15 do 20km/h ; od 15 do 20km/h
Snaga motora vožnje: od 18 do 20 kW
Čvrsta metalna vrata lijeva + desna
Prednje, zadnje i krovno staklo
Brisači stakala + pranje stakla
Bljeskalica (upozoravajuće svjetlo)
Zvučni signal za vožnju unazad
Radna svjetla ( dva prednja + dva stražnja )
Hidraulični hvatač bala papira sa okretačem,nosivosti: od 2.200kg do 3.000kg
| Cijena bez PDV-a u HRK |  |  |  |  | 0
| Iznos PDV-a u HRK |  |  |  |  | 0
| Cijena s PDV-om u HRK |  |  |  |  | 0
| U ____________________________, _______/ _________/ ___________ | MP
potpis ovlaštene osobe ponuditelja