## Naslovnica
OROSLAVJE ZAŠTITNA OPREMA d.o.o.
Ulica kralja Tomislava 3
49243 Oroslavje
PRILOG B - TROŠKOVNIK
Nabava novih strojeva za proizvodnju modne konfekcije, gimnastičarske obuće te oprema za peglaonu i završne faze peglanja
GRUPA 1: Nabava strojeva u dijelu modne konfekcije
Grupa 2: Nabava opreme za peglaonu
Grupa 3: Nabava opreme za završne faze peglanja
Grupa 4: Nabava opreme za proizvodnju gimnastičarske obuće

## Grupa 1
GRUPA 1: Nabava strojeva u dijelu modne konfekcije
Redni broj | Opis | Upisati naziv/oznaku proizvoda i/ili modela | Mjerna jedinica | Količina | Cijena | Ukupno bez PDV-a
1. | Mašina za šivanje s jednom iglom sa radnim osvjetljenjem |  | kom | 24 |  | 0
Jedna igla
Radno osvjetljenje
Automatsko odrezivanje konca
Minimalizirano podmazivanje stroja (bez uljne kupke)
Brzina šivanja: do 4.500 uboda/min
Dužina uboda: max. 4,2 mm
Šivanje: lakih do srednjih materijala
2. | Mašina za šivanje s jednom iglom i tri konca sa radnim osvjetljenjem |  | kom | 2 |  | 0
Jedna igla i tri konca sa overlockom
Radno osvjetljenje
Brzina šivanja: do 7.000 uboda/min
Širina overlocka: 3,2 mm
3. | Mašina za šivanje s dvije igle i 4 konca sa radnim osvjetljenjem |  | kom | 1 |  | 0
Dvije igle i četiri konca sa overlockom
Radno osvjetljenje
Mogućnost skidanja jedne igle pri čemu se mašina koristi kao 1 iglovka sa 3 konca
Širina overloka: 6 mm (2x4)
4. | Mašina za šivanje s jednom iglom sa donjim iglenim transportom |  | kom | 5 |  | 0
Jedna igla s donjim iglenim transportom
Radno osvjetljenje
Automatsko odrezivanje konca, podizanje papućice i automatskim riglovanjem
Minimalizirano podmazivanje stroja (bez uljne kupke)
Dužina uboda: max. 4,2 mm
5. | Mašina za šivanje s tri konca i centralnim podmazivanjem |  | kom | 2 |  | 0
Tri konca i jedna igla
Centralno podmazivanje
Radno osvjetljenje
Brzina šivanja: do 7.000 uboda/min
Širina overlocka: 1,5 mm
6. | Mašina za šivanje s četiri igle i šest konaca sa radnim osvjetljenjem |  | kom | 1 |  | 0
Četiri igle, šest konca
Radno osvjetljenje
Automatsko odrezivanje viška materijala
Razmak igala: 6 mm
7. | Stroj s elektrotehničkim rezačem konca sa radnim osvjetljenjem |  | kom | 1 |  | 0
Jedna igla slijepog uboda sa elastičnim transportom
Porubljivanje lakih do srednje teških materijala sa poprečnim prijelazima
Radno osvjetljenje
Brzina šivanja: do 1.600 uboda/min
Rezač konca, podizanje papučice, efka kompaktni motor
8. | Elektronski upravljački automatski šivači stroj |  | kom | 2 |  | 0
Vanjska kontrolna jedinica
Radno osvjetljenje
Dimenzije: 220x100 mm
Maksimalna brzina: 2800 okretaja/min
Dimenzije uboda: od 0,05 do 12,7 mm
Šivanje: teških materijala
9. | Mašina za šivanje s dvije igle i pet konaca sa radnim osvjetljenjem |  | kom | 3 |  | 0
Dvije igle i pet konaca sa overlockom
Radno osvjetljenje
Šivanje: lakih do srednjih materijala
Brzina šivanja: do 6.500 uboda/min
Širina overloka: 3x5 mm
10. | Stroj za automatsko spajanje rezanih navoja sa radnim osvjetljenjem |  | kom | 2 |  | 0
Brzina šivanja: do 1.500 uboda/min
Lančani ubod s jednim koncem
Šivanje gumbova veličine: od 10 do 28 mm
3 seta klamerica
Radno osvjetljenje
11. | Mašina s dvije igle za automatski trimer niti sa radnim osvjetljenjem |  | kom | 2 |  | 0
Dvije igle
Radno osvjetljenje
Automatski trimer niti
Direct Drive motor, rezač konca, podizanje papučice
Razmak igala: 6,4 mm
12. | Mašina za šivanje sa tri igle sa radnim osvjetljenjem |  | kom | 2 |  | 0
Tri igle sa tri konca i overlockom
Radno osvjetljenje
Širina overloka: 3 mm
UPISATI VALUTU - EUR ili HRK
| Cijena bez PDV-a |  |  |  |  | 0
| Iznos PDV-a (25%) |  |  |  |  | 0
| Cijena s PDV-om |  |  |  |  | 0
| U__________________________, ______/______/_________ | MP
potpis ovlaštene osobe ponuditelja

## Grupa 2
GRUPA 2: Nabava opreme za peglaonu
Redni broj | Opis | Upisati naziv/oznaku proizvoda i/ili modela | Mjerna jedinica | Količina | Cijena | Ukupno bez PDV-a
1. | Finišer - napuhaljka za glačanje odjevnih predmeta |  | kom | 1 |  | 0
Vanjski priključak pare potrošnje: 25 kg/h
Ugrađen presušač - dogrijač pare
Set sa usisom i propuhivanjem
Elektronska regulacija temperature
2. | Stroj za završno glačanje sa usisom i propuhivanjem |  | kom | 1 |  | 0
Završno glačanje odjevnih predmeta
Elektronska regulacija propuhivanja/usisa
Digitalna regulacija temperature peglanja
3. | Stol za završno glačanje |  | kom | 1 |  | 0
Elektronska regulacija propuhivanja/usisa
Konkavna forma sa presvlakom
Nosač kabela pegle i silikonski odlagač
4. | Ovlaživač sa nosačem, pištoljem i rezeroarom vode |  | kom | 1 |  | 0
Sadrži: nosać, pištolj i rezervoar vode, manometar za kontrolu pritiska i jačinom brizganja vode
5. | Stol za peglanje sa vakum sistemom, propuhivanjem i grijačem table |  | kom | 2 |  | 0
Vakum sistem, propuhivanje i grijač table
Radno polje stola: 1300x650
Podesiva visina: od 740 do 970 mm
Napajanje: 220V/50Hz
6. | Generator pare |  | kom | 1 |  | 0
Snaga: 30 kW/400V/50 Hz
Pritisak 5 Bara
snaga grijanja s mogučnošću regulacije
Dobava 41 kg/pare na sat
Tlačna komora i rezervoar
UPISATI VALUTU - EUR ili HRK
| Cijena bez PDV-a |  |  |  |  | 0
| Iznos PDV-a (25%) |  |  |  |  | 0
| Cijena s PDV-om |  |  |  |  | 0
| U__________________________, ______/______/_________ | MP
potpis ovlaštene osobe ponuditelja

## Grupa 3
GRUPA 3: Nabava opreme za završne faze peglanja
Redni broj | Opis | Upisati naziv/oznaku proizvoda i/ili modela | Mjerna jedinica | Količina | Cijena | Ukupno bez PDV-a
1. | Univerzalna preša |  | kom | 1 |  | 0
Kotlić: 24,5 l
Sistem za peglanje - univerzalni
Generator pare: 15 kW
Vakum sa motorom i priključkom na zrak
2. | Profesionalni stol za peglanje sa vakum sistemom |  | kom | 2 |  | 0
Stol bez kotlića
Vakum sistem za regulaciju temperature
Grijanje radne površine stola
Automatski dodatak vode (vodovod)
Elektromagnetski ventil za regulaciju pare
Dimenzije: 125 cmx75 cm
UPISATI VALUTU - EUR ili HRK
| Cijena bez PDV-a |  |  |  |  | 0
| Iznos PDV-a (25%) |  |  |  |  | 0
| Cijena s PDV-om |  |  |  |  | 0
| U__________________________, ______/______/_________ | MP
potpis ovlaštene osobe ponuditelja

## Grupa 4
GRUPA 4: Nabava opreme za proizvodnju gimnastičarske obuće
Redni broj | Opis | Upisati naziv/oznaku proizvoda i/ili modela | Mjerna jedinica | Količina | Cijena | Ukupno bez PDV-a
1. | Mašina flatlock za šivanje sa 4 igle |  | kom | 1 |  | 0
Četiri igle i 6 konca
Vakumski sistem i servo motor
Komplet sa daskom, postoljem i led lampom
Mogućnost odreza konca i podizanje papučice
2. | Šivaći stroj za našivavanje tabanica na obući |  | kom | 1 |  | 0
Stubna jednoiglena mašina sa trojnim transportom
Automatski odrez konca
Automatsko podizanje papučice
Display za programiranje
Servo motor
"Nabiranje" materijala prilikom šivanja sa dodatnom pedalom za upravljanje
3. | Jednoiglena šivaća mašina sa trostrukim transportom za pospuliranje |  | kom | 3 |  | 0
Jedna igla i trostruki transport za pospuliranje
Servo motor sa pozicijom igle
Bez odreza konca
LED sijalica instalirana iznad igle sa regulacijom jačine svjetlosti
UPISATI VALUTU - EUR ili HRK
| Cijena bez PDV-a |  |  |  |  | 0
| Iznos PDV-a (25%) |  |  |  |  | 0
| Cijena s PDV-om |  |  |  |  | 0
| U__________________________, ______/______/_________ | MP
potpis ovlaštene osobe ponuditelja