## 1. NASLOV I SADRŽAJ
DIFUZNI HOTEL BIOGRAD, Biograd na Moru, LOKACIJA I
SADRŽAJ
I. TROŠKOVNIK GRAĐEVINSKO-OBRTNIČKIH RADOVA S
INSTALACIJAMA
I.A. TROŠKOVNIK GRAĐEVINSKO-OBRTNIČKIH RADOVA
A.1. DEMONTAŽA I RUŠENJE
A.2. BETONSKI I ZIDARSKI RADOVI
A.3. IZOLATERSKI RADOVI
A.4. STOLARSKI RADOVI
A.5. KERAMIČARSKI RADOVI
A.6. GIPSKARTONSKI RADOVI
A.7. SOBOSLIKARSKI I LIČILAČKI RADOVI
A.8. KROVOPOKRIVAČKI RADOVI
I.B. TROŠKOVNIK ELEKTROINSTALACIJA
B.1. JAKA STRUJA
B.1.1. NISKONAPONSKI KABELSKI RAZVOD
B.1.2. IZJEDNAČENJE POTENCIJALA
B.1.3. KABELSKE POLICE
B.1.4. RAZDJELNICI
B.1.5. RASVJETA
B.1.6. PREKIDAČI I PRIKJLUČNICE
B.1.7. PARAPETNI KANALI
B.1.8. ODIMLJAVANJE
B.1.9. GROMOBRAN I UZEMLJENJE
B.1.10. PROTUPOŽARNA SREDSTVA
B.1.11. ISPITIVANJA I ATESTI
B.2. SLABA STRUJA
B.2.1. ANTENSKI SUSTAV I TV RAZVOD
B.2.2. STRUKTURNO KABELIRANJE
B.2.3. OZVUČENJE
I.C. TROŠKOVNIK STROJARSKIH INSTALACIJA
C.1. INSTALACIJA VODOVODA I KANALIZACIJA
C.1.1. VANJSKA I UNUTARNJA VODOVODNA MREŽA
C.1.2. UNUTARNJA HIDRANTSKA MREŽA
C.1.3. VANJSKA FEKALNA KANALIZACIJA
C.1.4. UNUTARNJA KANALIZACIJSKA MREŽA
C.1.5. SANITARNA OPREMA
C.1.6. GRAĐEVINSKA PRIPOMOĆ I RADOVI
C.2. KLIMATIZACIJA I VENTILACIJA
C.2.1. VRV SUSTAV
C.2.2. SUSTAV PRIPREME TOPLE VODE
C.2.3. SUSTAV VENTILACIJE
I. D. TROŠKOVNIK UNUTARNJE OPREME
1. JEDNOKREVETNA SOBA
2. DVOKREVETNA SOBA
3. HOTELSKI APARTMAN
4. RECEPCIJA
5. RESTORAN
6. KUHINJA
7. LIFT (UNUTARNJI)
8. APERITIV BAR/SLASTIČARNA
9. FITNESS

## 2. GRAĐEVINSKO-OBRTNIČKI RADOVI
I. TROŠKOVNIK GRAĐEVINSKO-OBRTNIČKIH RADOVA S
INSTALACIJAMA
I.A. TROŠKOVNIK GRAĐEVINSKO-OBRTNIČKIH RADOVA
A.1. DEMONTAŽA I RUŠENJE
A.2. BETONSKI I ZIDARSKI RADOVI
A.3. IZOLATERSKI RADOVI
A.4. STOLARSKI RADOVI
A.5. KERAMIČARSKI RADOVI
A.6. GIPSKARTONSKI RADOVI
A.7. SOBOSLIKARSKI I LIČILAČKI RADOVI
A.8. KROVOPOKRIVAČKI RADOVI
I. A GRAĐEVINSKO-OBRTNIČKI RADOVI | B MJERNA JEDINICA | C KOLIČINA | D CIJENA PO JEDINICI | E UKUPNO
A 1. DEMONTAŽA I RUŠENJE
A.1.1. Demontaža unutrašnje stolarije (vrata i prozora) | komplet | 1 |  | 0
A.1.2. Skidanje podnih keramičkih pločica .Obračun po m2 skinutih pločica. | m2 | 197 |  | 0
A.1.3. Skidanje postojećih parketa i kutnih letava.Obračun po m2 skinutih parketa | m2 | 130 |  | 0
A.1.4. Pažljiva demontaža postojećihh sanitarnih elemenata. Obračun paušalno | komplet | 1 |  | 0
A.1.5. Otucanje loših dijelova žbuke u unutrašnjosti postojećeg objekta. Otpadni materijal prenijeti na okolni teren, s utovarom i odvozom na deponij. | komplet | 1 |  | 0
A.1.6. Rušenje postojećih pregradnih zidova. Obračun po m3 srušenog zida. | m³ | 10 |  | 0
A.1.7. Horizontalni i vertikalni transport šuta i drugog otpadnog materijala na gradski deponij uz čišćenje objekta u tijeku radova. Obračun paušalno. | komplet | 1 |  | 0
A.1.8. Čišćenje objekta (svih podova i zidova) nakon potpunog dovršenja svih radova,i odvoz preostalog otpadnog materijala. Obračun paušalno. | komplet | 1 |  | 0
UKUPNO DEMONTAŽA I RUŠENJE |  |  |  | 0
A.2. BETONSKI I ZIDARSKI RADOVI
A.2.1. Betoniranje armirano betonskih vertikalnh serklaža raznih dimenzija sa C25/30, sitnozrnatim betonom u potrebnoj glatkoj oplati. Cijenom obuhvatiti montažu i glatke oplate. Obračun po m³ izvedenog betona. | m³ | 3 |  | 0
A.2.2. Obrada vertikalnih i horizontalnih “špala” nakon rušenja postojećih pregradnih zidova, širine cca. 15 cm. Obračun paušalno | komplet | 1 |  | 0
A.2.3. Dobava i ugradnja unutarnjih pregradnih zidova debljine d=20 cm od ytonga. Stavka uključuje montažu,te eventualne dodatne armature, dobavu i ugradnju sitnozrnatog betona agregata 0-4 mm razreda tlačne čvrstoće C20/25, za ispunu, te izradu premaza tankoslojnim mortom površine cijele konstrukcije. U svemu izvesti prema uputstvu isporučioca konstrukcije, sa svim radom i materijalom. Stavka uključuje rubne horizontalne serklaže. Obračun po m³ izvedenog zida. | m³ | 8 |  | 0
A.2.4. Žbukanje unutarnjih zidova, unutarnjom žbukom ytong. Obračun po m² ožbukanog zida. | m² | 140 |  | 0
A.2.5. Zidarska pripomoć prilikom izvedbe raznih zanatskih radova i instalacija. - stolarski radovi - električna instalacija - vodovodna instalacija - kanalizacija - klimatizacija i ventilacija | komplet | 1 |  | 0
UKUPNO BETONSKI I ZIDARSKI RADOVI |  |  |  | 0
A.3. IZOLATERSKI RADOVI
A.3.1. Polaganje Porotherm stropnih gredica duljine od 5,25 m do 6,75 m, postavljanje Porotherm ispunskih blokova između gredica te armiranje i betoniranje tlačne ploče debljine 6 cm. U cijenu je uključen sav rad i materijal te potrebna skela, podupirači i sl Obračun po m² izolacije. | m² | 260 |  | 0
A.3.2. Dobava i izrada zvučno-toplinske izolacije međukatne konstrukcije katova elastificiranim polistirenom d = 2x1 cm. Uključena i postava zvučnoizolacijske folije kao Ethafoam 222-E debljine 0,5 cm sa preklopom min 10 cm, polaže se preko TI i podiže uz rubnu traku. Obračun po m² izolacije. | m² | 260 |  | 0
A.3.3. Dobava i izrada hidroizolacije sanitarija. Uključena i postava PE folije debljine 0,02 cm sa preklopom od 30 cm, polaže se preko TI i podiže uz rubnu traku. Iznad estriha dodatni sloj hidroizolacije, polimer-cementni premaz kao PLASTIVO 200 (u dva sloja) d=0,2 cm. Obračun po m² hidroizolacije. Ovo samo ispod kupanica | m² | 80 |  | 0
UKUPNO IZOLATERSKI RADOVI |  |  |  | 0
A.4. STOLARSKI RADOVI
A.4.1. Nabava i ugradba jednokrilnih unutarnjih punih vrata glatkih, furniranih vrata na dovratniku, suha montaža Predvidjeti gumene odbojnike. Boja vrata po izboru investitora. Vrata opremljena svim potrebnim okovo bravom, štitnicima i kvakom. - Građevinske dim. 90x210 | kom | 22 |  | 0
A.4.2. Nabava i ugradba jednokrilnih unutarnjih glatkih vrat na dovratniku, suha montaža. Predvidjeti gumene odbojnike. Boja vrata po izboru investitora. Vrata opremljena svim potrebnim okovom, bravom, štitnicima i kvakom. - Građevinske dim. 75x210 | kom | 23 |  | 0
A.4.3. Nabava i ugradba kazete za jednokrilna klizna vrata | kom | 1 |  | 0
A.4.4. Nabava i ugradba protupožarnih punih jednokrilnihzaokretnih vrata. Vatrootpornost po koeficijentu T3. Vrata su pocinčana i prefarbana u boji po izboru projektanta. Brava s cilindrom za zaključavanje.Kvaka je od crnog poliamida, kratki štit.U-forma, kvaka/kvaka. -Građevinske dimenzije 85x210 | kom | 1 |  | 0
A.4.4. Nabava i ugradba protupožarnih punih jednokrilnihzaokretnih vrata. Vatrootpornost po koeficijentu T3. Vrata su pocinčana i prefarbana u boji po izboru projektanta. Brava s cilindrom za zaključavanje.Kvaka je od crnog poliamida, kratki štit.U-forma, kvaka/kvaka. -Građevinske dimenzije 90x210 | kom | 4 |  | 0
A.4.5. Dobava, izrada i ugradnja drvenih, dvokrilnih prozora, s pripadajućim škurama. Prozore izraditi od bora ili ariša I. klase vlažnosti do max.18% u svemu prema postojećim prozorima, u svemu prema postojećem. - građevinske dimenzije 100 x 120 cm | kom | 17 |  | 0
A.4.6. Dobava, izrada i ugradnja drvenog, jednokrilnih prozora u kupaonici, s pripadajućim škurama. Prozore izraditi od bora ili ariša I. klase vlažnosti do max.18% u svemu prema postojećim prozorima, u svemu prema postojećem. - građevinske dimenzije 40 x 60 cm | kom | 1 |  | 0
A.4.7. Dobava, izrada i ugradnja drvenih, dvokrilnih vrata, s pripadajućim škurama. Prozore izraditi od bora ili ariša I. klase vlažnosti do max.18% u svemu prema postojećim prozorima, u svemu prema postojećem. - građevinske dimenzije 150 x 220 cm | kom | 1 |  | 0
A.4.8. Dobava, izrada i ugradnja vanjskih drvenih, dvokrilnih vrata. Vrata izraditi od bora ili ariša I. klase vlažnosti do max.18% u svemu prema postojećim vratima, pazeći da se ponove izvorne profilacije i dimenzije.U svemu prema postojećem. - građevinske dimenzije 120x220 | kom | 1 |  | 0
A.4.9. Dobava, izrada i ugradnja vanjskih drvenih, dvokrilnih vrata. Vrata izraditi od bora ili ariša I. klase vlažnosti do max.18% u svemu prema postojećim vratima, pazeći da se ponove izvorne profilacije i dimenzije.U svemu prema postoje - građevinske dimenzije 160x222 | kom | 1 |  | 0
A.4.10. Dobava i ugradnja krovnog prozora, kao VELUX, laminirano drvo zaštićeno jednim slojem bezbojnog laka, izvana pokrovni profili od antracit-sivo bojanog aluminija (kao RAL Classic 7043), središnji ovjes, ručka za otvaranje s gornje strane, ventilacijski otvor, jednostruko brtvljenje, energetsko staklo, koeficijent prolaza topline cijelog otvora uključivo okvir najviše: U = 1,8 W/m²K, ugraditi termo i hidroizolacijski set, potreban originalni opšav za ugradnju na pokrov, unutarnje sjenilo. Potrebne mjere provjeriti na licu mjesta. Ugradnju izvršiti prema uputstvima proizvođača. Obračun po kom kompletno ugrađenog prozora. dimenzije 100x130 | kom | 10 |  | 0
UKUPNO STOLARSKI RADOVI |  |  |  | 0
A.5. KERAMIČARSKI RADOVI
A.5.1. Dobava i postava keramike (porculana) I. klase na jepilo na podovima. Fuge se zatvaraju masom za ugiranje. U stavku uračunati i ugradnju kutnih PVC letvica. Veličina i boja pločica po izboru nvestitora. Obračun po m² poda. | m² | 600 |  | 0
A.5.2. Dobava i postava sokla I. klase na ljepilo na podu. Sokl visine 10 cm. Fuge se zatvaraju masom za fugiranje. U stavku uračunati i ugradnju kutnih PVC letvica. Veličina i boja pločica po izboru investitora. Obračun po mI sokla. | mI | 1300 |  | 0
A.5.3. Dobava i postava keramike (porculana) I. klase na ljepilo na zidove sanitarija do visine 2 m. U stavku uračunati i ugradnju kutnih PVC letvica na uglovima zidova te potrebna silikoniranja u mokrim čvorovima. Fuge se zatvaraju masom za fugiranje. Veličina i boja pločica po izboru investitora. Obračun po m² zida. | m² | 140 |  | 0
A.5.4. Dobava i postava keramike (porculana) I. klase na ljepilo na gazišta i čela stepenica unutrašnjeg stubišta. Fuge se zatvaraju masom za fugiranje. U stavku uračunati i izradu sokla visine 10 cm u istom materijalu. Veličina i boja pločica po izboru investitora. | m² | 31.5 |  | 0
UKUPNO KERAMIČARSKI RADOVI |  |  |  | 0
A.6. GIPSKARTONSKI RADOVI
A.6.1. Dobava i izrada pregradnog zida debljine 100 i 160 mm, dvostruka metalna potkonstrukcija obložena obostrano dvostrukim gips kartonskim pločama 10 mm, sistem Knauf. Pregradni zid izraditi od pocinčanih profila CW 100/06, postaviti kamenu vunu debljine 2×5cm mm sa zračnim slojem od 0,5 cm i obložiti dvostrukim gips kartonskim pločama, po projektu i uputstvu proizvođača. Napomena: u mokrim čvorovima staviti vlagootporne knauf ploče. Sastave obraditi glet masom i bandažnim trakama po uputstvu projektanta. U cijenu ulazi i radna skela. Predvidjeti i ugradnju PVC kutova. Obračun po m² postavljenog zida. | m² | 90 |  | 0
UKUPNO GIPSKARTONSKI RADOVI |  |  |  | 0
A.7. SOBOSLIKARSKI I LIČILAČKI RADOVI
A.7.1. Bojanje unutrašnjih zidnih ploha poludisperzivnim bojama , u dva premaza sa svim potrebnim brušenjima, gletanjima te čišćenjem i otprašivanjem podloge i impregnacijom. Boja u dogovoru s investitorom. | m² | 650 |  | 0
A.7.2. Bojanje unutrašnjih stropnih ploha poludisperzivnim bojama, u dva premaza sa svim potrebnim brušenjima, gletanjima te čišćenjem i otprašivanjem podloge i impregnacijom.Boja u dogovoru s investitorom. | m² | 350 |  | 0
A.7.3. Bojanje vanjske fasade fasadnom bojom, u dva premaza sa svim potrebnim brušenjima, gletanjima te čišćenjem i otprašivanjem podloge i impregnacijom. Boja u dogovoru s investitorom. | m² | 360 |  | 0
UKUPNO SOBOSLIKARSKI I LIČILAČKI RADOVI |  |  |  | 0
A.8. KROVOPOKRIVAČKI RADOVI
A.8.1. Doprema, krojenje i ugradnja novih rogova, daščan oplate i ostalih drvenih dijelova krova iznad ytong bijelog krova, te ulazne nadstrešnice iznad ab ploče Građa treba biti I klase, propisno suha, piljena bez oštećenja i pukotina. Pribijanje oplate na rogove izvesti čavlima dužine 6 cm, s međurazmakom min. 0,5 cm. Sve radove izvesti stručni, precizno i po pravilima tesarske struke. Jediničnom cijenom obuhvatiti podizanje do mjesta ugradnje. Premazati "fungicidom" kompletnu daščanu oplatu u dva sloja Obračun po m² krova. | m² | 250 |  | 0
A.8.2. Dobava, doprema i polaganje crijepa tipa mediteran na krovu zgrade i ulazne nadstrešnice. Crijep mora biti bez oštećenja i deformacija, ispravno pečen. Pričvršćuju se pocinčanim čavlima ili vijcima sve sukladno pravilima struke. Crjepovi koji se polažu pokruništu zida ugraditi podbeton i čavlati u letve. Stavka podrazumijeva i sve sljemenike, sve dorade oko prodora, kao i odgovarajuće rezanje prema obliku zida. Obračun po m² krova. | m² | 250 |  | 0
UKUPNO KROVOPOKRIVAČKI RADOVI |  |  |  | 0
REKAPITULACIJA GRAĐEVINSKO OBRTNIČKIH RADOVA
A.1. UKUPNO DEMONTAŽA I RUŠENJE |  |  |  | 0
A.2. UKUPNO BETONSKI I ZIDARSKI RADOVI |  |  |  | 0
A.3. UKUPNO IZOLATERSKI RADOVI |  |  |  | 0
A.4. UKUPNO STOLARSKI RADOVI |  |  |  | 0
A.5. UKUPNO GIPSKARTONSKI RADOVI |  |  |  | 0
A.6. UKUPNO SOBOSLIKARSKI I LIČILAČKI RADOVI |  |  |  | 0
A.7. UKUPNO GIPSKARTONSKI RADOVI |  |  |  | 0
A.8. KROVOPOKRIVAČKI RADOVI |  |  |  | 0
I.A. SVEUKUPNO GRAĐEVINSKO OBRTNIČKI RADOVI |  |  |  | 0

## 3. ELEKTROINSTALACIJE_JAKA STRU
I.B. TROŠKOVNIK ELEKTROINSTALACIJA
B.1. JAKA STRUJA
B.1.1. NISKONAPONSKI KABELSKI RAZVOD
B.1.2. IZJEDNAČENJE POTENCIJALA
B.1.3. KABELSKE POLICE
B.1.4. RAZDJELNICI
B.1.5. RASVJETA
B.1.6. PREKIDAČI I PRIKLJUČNICE
B.1.7. PARAPETNI KANALI
B.1.8. ODIMLJAVANJE
B.1.9. GROMOBRAN I UZEMLJENJE
B.1.10. PROTUPOŽARNA SREDSTVA
B.1.11. ISPITIVANJA I ATESTI
I. B 1. ELEKTROINSTALACIJA JAKA STRUJA | B MJERNA JEDINICA | C KOLIČINA | D CIJENA PO JEDINICI | E UKUPNO
B.1. 1 NISKONAPONSKI KABELSKI RAZVOD
B.1.1.1Kontrolni kabel za za kontakt vrata LiYY 4x0,5mm u PVC instalacijskoj cijevi Ø 16 mm - dužina cijevi i kabela cca 4 m i spajanje na strani kontakata | m | 480 |  | 0
B.1.1.2 Kabel NYM 2x1,5 mm² u CS cijevi Ø16mm Kabeli se polažu djelom u betonu, dijelom na trasi, te po potrebi u PNT cijevima , potrebno je uračunati sav sitni montažni materijal. | m | 907 |  | 0
B.1.1.3 Kabel NYM 3x1,5 mm² u CS cijevi Ø16mm Kabeli se polažu djelom u betonu, dijelom na trasi, te po potrebi u PNT cijevima , potrebno je uračunati sav sitni montažni materijal. | m | 5664 |  | 0
B.1.1.4 Kabel NYM 4x1,5 mm² u CS cijevi Ø16mm Kabeli se polažu djelom u betonu, dijelom na trasi, te po potrebi u PNT cijevima , potrebno je uračunati sav sitni montažni materijal. | m | 1144 |  | 0
B.1.1.5 Kabel NYM 5x1,5 mm² u CS cijevi Ø16mm Kabeli se polažu djelom u betonu, dijelom na trasi, te po potrebi u PNT cijevima , potrebno je uračunati sav sitni montažni materijal. | m | 161 |  | 0
B.1.1.6 Kabel NYM 3x3,25 mm² u CS cijevi Ø25mm Kabeli se polažu djelom u betonu, dijelom na trasi, te po potrebi u PNT cijevima , potrebno je uračunati sav sitni montažni materijal. | m | 6998 |  | 0
B.1.1.7 Kabel NYM 3x4 mm² u CS cijevi Ø25mm Kabeli se polažu djelom u betonu, dijelom na trasi, te po potrebi u PNT cijevima , potrebno je uračunati sav sitni montažni materijal. | m | 102 |  | 0
B.1.1.8 Kabel NYY 3x6 mm² u CS cijevi Ø25mm Kabeli se polažu djelom u betonu, dijelom na trasi, te po potrebi u PNT cijevima , potrebno je uračunati sav sitni montažni materijal. | m | 768 |  | 0
B.1.1.9 Kabel NYY 4x2,5 mm² u CS cijevi Ø25mm Kabeli se polažu djelom u betonu, dijelom na trasi, te po potrebi u PNT cijevima , potrebno je uračunati sav sitni montažni materijal. | m | 64 |  | 0
B.1.1.10 Kabel NYY 5x2,5 mm² u CS cijevi Ø25mm Kabeli se polažu djelom u betonu, dijelom na trasi, te po potrebi u PNT cijevima , potrebno je uračunati sav sitni montažni materijal. | m | 52 |  | 0
B.1.1.11 Kabel NYY 5x4 mm² u CS cijevi Ø32mm Kabeli se polažu djelom u betonu, dijelom na trasi, te po potrebi u PNT cijevima , potrebno je uračunati sav sitni montažni materijal. | m | 88 |  | 0
B.1.1.12 Kabel NYY 5x6 mm² u CS cijevi Ø32mm Kabeli se polažu djelom u betonu, dijelom na trasi, te po potrebi u PNT cijevima , potrebno je uračunati sav sitni montažni materijal. | m | 76 |  | 0
B.1.1.13 Kabel NYY 5x10 mm² u CS cijevi Ø40mm Kabeli se polažu djelom u betonu, dijelom na trasi, te po potrebi u PNT cijevima , potrebno je uračunati sav sitni montažni materijal. | m | 68 |  | 0
B.1.1.14 Kabel NYY 5x16 mm² u CS cijevi Ø50mm Kabeli se polažu djelom u betonu, dijelom na trasi, te po potrebi u PNT cijevima , potrebno je uračunati sav sitni montažni materijal. | m | 31 |  | 0
B.1.1.15 Kabel NYY 4x25 mm² + NYY 1x16mm² u CS cijevi Ø40mm Kabeli se polažu djelom u betonu, dijelom na trasi, te po potrebi u PNT cijevima , potrebno je uračunati sav sitni montažni materijal. | m | 128 |  | 0
UKUPNO NISKONAPONSKI KABELSKI RAZVOD |  |  |  | 0
B.1.2. IZJEDNAČENJE POTENCIJALA
B1.2.1. H07V-K 1x16 mm² | m | 96 |  | 0
B1.2.2. H07V-K 1x6 mm²(za spoj metalnih masa sa kutijom za IP) | m | 72 |  | 0
B1.2.1. Kutija za izjednačenje potencijala Dobava, montaža i spajanje sa sitnim materijalom i štemanjem Tip kao PS59 proizvod "Kontakt" Zagreb | komplet | 4 |  | 0
UKUPNO IZJEDNAČENJE POTENCIJALA |  |  |  | 0
B.1.3. KABELSKE POLICE
B.1.3.1 Kabelska perforirana polica širine 300mm, visine stranice 60mm. Tip MKS, OBO Bettermann, ili jednakovrijedno Nabava i montaža kabelskih polica sa svim spojnim i pričvrsnim priborom (stropni i zidni nosači, kutevi 45 i 90 stupnjeva, T elementi, poklopci itd) sva kako je navedeno u nastavku. Referenca OBO Bettermann, ili jednakovrijedno | m | 10 |  | 0
B.1.3.1 Kabelska perforirana polica širine 200mm, visine stranice 60mm. Tip MKS, OBO Bettermann, ili jednakovrijedno Nabava i montaža kabelskih polica sa svim spojnim i pričvrsnim priborom (stropni i zidni nosači, kutevi 45 i 90 stupnjeva, T elementi, poklopci itd) sva kako je navedeno u nastavku. Referenca OBO Bettermann, ili jednakovrijedno | m | 18 |  | 0
B.1.3.2 Kabelska perforirana polica širine 100mm, visine stranice 60mm. Tip MKS, OBO Bettermann, ili jednakovrijedno Nabava i montaža kabelskih polica sa svim spojnim i pričvrsnim priborom (stropni i zidni nosači, kutevi 45 i 90 stupnjeva, T elementi, poklopci itd) sva kako je navedeno u nastavku. Referenca OBO Bettermann, ili jednakovrijedno | m | 20
B.1.3.3 Kabelska polica širine 200mm, visine stranice 60mm, sa poklopcem,. Tip SKSU, OBO Bettermann, ili jednakovrijedno Nabava i montaža kabelskih polica sa svim spojnim i pričvrsnim priborom (stropni i zidni nosači, kutevi 45 i 90 stupnjeva, T elementi, poklopci itd) sva kako je navedeno u nastavku. Referenca OBO Bettermann, ili jednakovrijedno | m | 30
UKUPNO KABELSKE POLICE |  |  |  | 0
B.1.4 RAZDJELNICI
B.1.4.1 Razvodni ormar GRP Nagradnog razdjelnika dim. VxŠxD 1830x1190x250mm od dekapiranog lima, tip kao Prisma G. Razdjelnik treba biti sukladan normi HRN IEC 61439. Sva u urgađena oprema u ormaru je od proizvođača Schenider Electric. Potrebno predvidjeti 20% rezervnog prostora u svrhu budućih nadogradnji.Sklopna oprema je 15 kA. U ploču je ugrađena sljedeća oprema: DOVOD rastavna sklopka s visokučunskim rastalnim osiguračima 120A/3p kom odvodnik prenapona SPD tip 1, tip kao Master iPRD1 kom rastavna sklopka s visokučunskim rastalnim osiguračima 160A/3p kom mjesto za komobi brojilo i ostalu potrebnu opremu (isporučuje HEP) kom NN sklopka NSX160B sa svom potrebnom opremom za daljinsko isključenje kom ODVOD automatski osigurač C2A/1P kom automatski osigurač C6A/1P kom automatski osigurač C10A/1P kom automatski osigurač C16A/1P kom automatski osigurač C25A/1P kom automatski osigurač C16A/3P kom automatski osigurač C25A/3P kom automatski osigurač C40A/3P kom automatski osigurač C50A/3P kom FID sklopka 40A, 30mA /4P kom Komplet sa ožićenjem, Cu sabirnicama, natpisnim pločicama i ostalim sitnim spojnim i montažnim materijalom uključivo s originalnim nosačima sabirnica, tipskim stezaljkama, natpisnim pločicama, pokrovnom pločom, vratima s bravicom paušal | komplet | 1 |  | 0
B.1.4.2 Razvodni ormar RP-KUHINJA Dobava, montaža i spajanje razvodnog ormara, dimenzija dim. VxŠxD 1680x600x250mm od dekapiranog lima, IP66. tip kao PrismaG. Razdjelnik treba biti sukladan normi HRN IEC 61439. Sva u urgađena oprema u ormaru je od proizvođača Schenider Electric. Potrebno predvidjeti 20% rezervnog prostora u svrhu budućih nadogradnji. Sklopna oprema je 15 kA. U ploču je ugrađena sljedeća oprema: DOVOD tropolna rastavna sklopka-osigurač sa ulošcima 63A kom 1 odvodnik prenapona tip 2, 3+N, tip kao IPF40 kom 1 prekidač NSX100B/3P kom 1 naponski okidač MX kom 1 automatski osigurač C6A/1P kom 1 ODVOD KZS sklopka 16A, 30mA /2P kom 22 KZS sklopka 20A, 30mA /2P kom 2 KZS sklopka 16A, 30mA /4P kom 2 motorna zaštitna sklopka MP 1A/2P kom 1 motorna zaštitna sklopka MP 2A/3P kom 1 Komplet sa ožićenjem, Cu sabirnicama, natpisnim pločicama i ostalim sitnim spojnim i montažnim materijalom uključivo s originalnim nosačima sabirnica, tipskim stezaljkama, natpisnim pločicama, pokrovnom pločom, vratima s bravicom paušal | komplet | 1 |  | 0
B.1.4.3 Razvodni ormar RP-1 Dobava, montaža i spajanje razvodnog ormara, dimenzija [1230x600x205mm], tipski testiran prema IEC 60439-1/IEC 61439-1-2.Ormar je nagradni metalni, s punim metalnim vratima, sa stupnjem zaštite IP65. Ormar je tip PRISMA G Pack. Potrebno predvidjeti 20% rezervnog prostora u svrhu budućih nadogradnji. Sklopna oprema je 15 kA. Stavka uključuje sav potreban montažni materijal za potpunu funkcionalnost. U ploču je ugrađena sljedeća oprema: DOVOD odvodnik prenapona tip 2, 3+N, tip kao Master PF40 kom 1 grebenasta sklopka 1-0, 63A /3P kom 1 ODVOD automatski osigurač C10A/1P kom 8 automatski osigurač C16A/1P kom 4 automatski osigurač C25A/1P kom 8 FID sklopka C40A, 30mA /4P kom 1 sklopnik 2NO/230V kom 2 Komplet sa ožićenjem, Cu sabirnicama, natpisnim pločicama i ostalim sitnim spojnim i montažnim materijalom uključivo s originalnim nosačima sabirnica, tipskim stezaljkama, natpisnim pločicama, pokrovnom pločom, vratima s bravicom paušal | komplet | 1 |  | 0
B.1.4.4 Razvodni ormar RP-2 Dobava, montaža i spajanje razvodnog ormara, dimenzija [1230x600x205mm], tipski testiran prema IEC 60439-1/IEC 61439-1-2.Ormar je nagradni metalni, s punim metalnim vratima, sa stupnjem zaštite IP65. Ormar je tip PRISMA G Pack. Potrebno predvidjeti 20% rezervnog prostora u svrhu budućih nadogradnji. Sklopna oprema je 15 kA. Stavka uključuje sav potreban montažni materijal za potpunu funkcionalnost. U ploču je ugrađena sljedeća oprema: DOVOD odvodnik prenapona tip 2, 3+N, tip kao Master PF40 kom 1 grebenasta sklopka 1-0, 63A /3P kom 1 ODVOD automatski osigurač C10A/1P kom 8 automatski osigurač C16A/1P kom 4 automatski osigurač C25A/1P kom 8 automatski osigurač C32A/1P kom 2 FID sklopka C40A, 30mA /4P kom 1 sklopnik 2NO/230V kom 2 Komplet sa ožićenjem, Cu sabirnicama, natpisnim pločicama i ostalim sitnim spojnim i montažnim materijalom uključivo s originalnim nosačima sabirnica, tipskim stezaljkama, natpisnim pločicama, pokrovnom pločom, vratima s bravicom paušal | komplet | 1 |  | 0
B.1.4.5 Razvodni ormar RP-3 Dobava, montaža i spajanje razvodnog ormara, dimenzija [1230x600x205mm], tipski testiran prema IEC 60439-1/IEC 61439-1-2.Ormar je nagradni metalni, s punim metalnim vratima, sa stupnjem zaštite IP65. Ormar je tip PRISMA G Pack. Potrebno predvidjeti 20% rezervnog prostora u svrhu budućih nadogradnji. Sklopna oprema je 15 kA. Stavka uključuje sav potreban montažni materijal za potpunu funkcionalnost. U ploču je ugrađena sljedeća oprema: DOVOD odvodnik prenapona tip 2, 3+N, tip kao Master PF40 kom 1 grebenasta sklopka 1-0, 63A /3P kom 1 ODVOD automatski osigurač C10A/1P kom 8 automatski osigurač C16A/1P kom 5 automatski osigurač C25A/1P kom 8 automatski osigurač C32A/1P kom 2 FID sklopka C40A, 30mA /4P kom 1 sklopnik 2NO/230V kom 2 Komplet sa ožićenjem, Cu sabirnicama, natpisnim pločicama i ostalim sitnim spojnim i montažnim materijalom uključivo s originalnim nosačima sabirnica, tipskim stezaljkama, natpisnim pločicama, pokrovnom pločom, vratima s bravicom paušal | komplet | 1 |  | 0
B.1.4.6 Razvodni ormar RP-PP Dobava, montaža i spajanje razvodnog ormara, dimenzija dim. VxŠxD 780x555x157mm od dekapiranog lima, tip kao Prisma Pack. Razdjelnik treba biti sukladan normi HRN IEC 61439. Sva u ugrađena oprema u ormaru je od proizvođača Schenider Electric. Potrebno predvidjeti 20% rezervnog prostora u svrhu budućih nadogradnji. Sklopna oprema je 15 kA. U ploču je ugrađena sljedeća oprema: DOVOD tropolna rastavna sklopka-osigurač sa ulošcima 63A kom 1 odvodnik prenapona tip 2, 3+N, tip kao Master PF40 kom 1 grebenasta sklopka 1-0, 40A /3P kom 1 ODVOD automatski osigurač C10A/1P kom 5 automatski osigurač C16A/1P kom 9 FID sklopka 40A, 30mA /4P kom 1 motorna zaštitna sklopka MP 1A/2P kom 1 sklopnik 2NO/230V kom 2 Komplet sa ožićenjem, Cu sabirnicama, natpisnim pločicama i ostalim sitnim spojnim i montažnim materijalom uključivo s originalnim nosačima sabirnica, tipskim stezaljkama, natpisnim pločicama, pokrovnom pločom, vratima s bravicom paušal | komplet | 1 |  | 0
B.1.4.7 Razvodni ormar RS-1, RS-2,RS-3,RS-4,RS-6 Dobava, montaža i spajanje razvodnog ormara, dimenzija dim. VxŠxD 780x555x157mm od dekapiranog lima, tip kao Prisma Pack. Razdjelnik treba biti sukladan normi HRN IEC 61439. Sva u ugrađena oprema u ormaru je od proizvođača Schenider Electric. Potrebno predvidjeti 20% rezervnog prostora u svrhu budućih nadogradnji. Sklopna oprema je 15 kA. U ploču je ugrađena sljedeća oprema: DOVOD odvodnik prenapona tip 2, 1+N, tip kao Master PF40 kom 1 FID sklopka 40A, 30mA /2P kom 1 automatski osigurač B10A/1P kom 4 automatski osigurač C10A/1P kom 3 automatski osigurač C16A/1P kom 3 motorna zaštitna sklopka MP ,25A/2P kom 1 sklopnik 2NO/12A/230V bešumni kom 2 Komplet sa ožićenjem, Cu sabirnicama, natpisnim pločicama i ostalim sitnim spojnim i montažnim materijalom uključivo s originalnim nosačima sabirnica, tipskim stezaljkama, natpisnim pločicama, pokrovnom pločom, vratima s bravicom paušal | komplet | 8 |  | 0
B.1.4.8 Razvodni ormar RS-5, RS-7 Dobava, montaža i spajanje razvodnog ormara, dimenzija dim. VxŠxD 780x555x157mm od dekapiranog lima, tip kao Prisma Pack. Razdjelnik treba biti sukladan normi HRN IEC 61439. Sva u ugrađena oprema u ormaru je od proizvođača Schenider Electric. Potrebno predvidjeti 20% rezervnog prostora u svrhu budućih nadogradnji. Sklopna oprema je 15 kA. U ploču je ugrađena sljedeća oprema: DOVOD odvodnik prenapona tip 2, 1+N, tip kao Master PF40 kom 1 FID sklopka 40A, 30mA /2P kom 1 automatski osigurač B6A/1P kom 1 automatski osigurač B10A/1P kom 3 automatski osigurač C10A/1P kom 2 automatski osigurač C16A/1P kom 4 motorna zaštitna sklopka MP ,25A/2P kom 1 sklopnik 2NO/12A/230V bešumni kom 2 Komplet sa ožićenjem, Cu sabirnicama, natpisnim pločicama i ostalim sitnim spojnim i montažnim materijalom uključivo s originalnim nosačima sabirnica, tipskim stezaljkama, natpisnim pločicama, pokrovnom pločom, vratima s bravicom paušal | komplet | 4 |  | 0
B.1.4.9 Razvodni ormar RS-8 Dobava, montaža i spajanje razvodnog ormara, dimenzija dim. VxŠxD 780x555x157mm od dekapiranog lima, tip kao Prisma Pack. Razdjelnik treba biti sukladan normi HRN IEC 61439. Sva u ugrađena oprema u ormaru je od proizvođača Schenider Electric. Potrebno predvidjeti 20% rezervnog prostora u svrhu budućih nadogradnji. Sklopna oprema je 15 kA. U ploču je ugrađena sljedeća oprema: DOVOD odvodnik prenapona tip 2, 1+N, tip kao Master PF40 kom 1 FID sklopka 40A, 30mA /2P kom 1 automatski osigurač B6A/1P kom 1 automatski osigurač B10A/1P kom 3 automatski osigurač C10A/1P kom 6 automatski osigurač C16A/1P kom 7 motorna zaštitna sklopka MP ,25A/2P kom 1 sklopnik 2NO/12A/230V bešumni kom 2 Komplet sa ožićenjem, Cu sabirnicama, natpisnim pločicama i ostalim sitnim spojnim i montažnim materijalom uključivo s originalnim nosačima sabirnica, tipskim stezaljkama, natpisnim pločicama, pokrovnom pločom, vratima s bravicom paušal | komplet | 1 |  | 0
UKUPNO RAZDJELNICI |  |  |  | 0
B.1.5 RASVJETA
B.1.5.1 Ovjesna dekorativna svjetiljka s direktnom simetričnom svjetlosnom distribucijom. Sjenilo svjetiljke izrađeno je od abažur modularnih elemenata - poly-pamućne tkanine i sparen prozirne plastike, metalni dijelovi svjetiljke plastificirani su u bijelu boju fine strukture. Donji difuzor svjetiljke sastoji se od bijele pamučne tkanine i sparen prozirne plastike. Materijali svjetiljke prilagođeni su za prostore javne namjene jer su samogašeći. LED izvor svjetlosti ukupne snage 9W E27, svjetlosnog toka 806 lm, boje svjetlosti 2700 K, uzvtat boje Ra > 80, dimenzije: Ø280 x 250 mm + ovjes 1500mm. Stupanj mehaničke zaštite IP20. Tip kao STOK LED Oznaka u projektu S1. | kom | 12 |  | 0
B.1.5.2 Ovjesna dekorativna svjetiljka s direktnom simetričnom svjetlosnom distribucijom. Sjenilo svjetiljke izrađeno je od abažur modularnih elemenata - poly-pamućne tkanine i sparen prozirne plastike, metalni dijelovi svjetiljke plastificirani su u bijelu boju fine strukture. Donji difuzor svjetiljke sastoji se od bijele pamučne tkanine i sparen prozirne plastike. Materijali svjetiljke prilagođeni su za prostore javne namjene jer su samogašeći. LED izvor svjetlosti ukupne snage 9W E27, svjetlosnog toka 806 lm, boje svjetlosti 2700 K, uzvtat boje Ra > 80, dimenzije: Ø400 x 480 mm + ovjes 1500mm. Stupanj mehaničke zaštite IP20. Tip kao STOK LED Oznaka u projektu S2. | kom | 3 |  | 0
B.1.5.3 Zidna dekorativna svjetiljka s direktno-indirektnom simetričnom svjetlosnom distribucijom. Sjenilo svjetiljke izrađeno je od abažur modularnih elemenata - poly-pamućne tkanine i sparen prozirne plastike, metalni dijelovi svjetiljke plastificirani su u bijelu boju fine strukture. Materijali svjetiljke prilagođeni su za prostore javne namjene jer su samogašeći. LED izvor svjetlosti ukupne snage 5W E27, svjetlosnog toka 470 lm, boje svjetlosti 2700 K, uzvtat boje Ra > 80, dimenzije: 200 x 140 x 250 mm. Stupanj mehaničke zaštite IP20. Tip kao STOK LED Oznaka u projektu S3. | kom | 7 |  | 0
B.1.5.4 Nadgradna okrugla downlight LED svjetiljka s direktnom simetričnom svjetlosnom distribucijom, kućište izrađeno od aluminija bijele boje, difuzor opalni s lakiranim prstenom u bijeloj boji, izvor svjetlosti LED ukupne snage 12 W, svjetlosnog toka 1261 lm, efikasnost svjetiljke 107 lm/W, boje svjetlosti 3000 K, uzvrat boje Ra > 80, životnog vijeka 50000 h L70, dimenzije: Ø200x130, stupanj zaštite IP44. Tip kao ANTLIA C LED Oznaka u projektu S4. | kom | 25 |  | 0
B.1.5.5 Ovjesna linijska LED svjetiljka s direktno indirektnom i simetričnom optikom. Kućište svjetiljke izrađeno je od ekstrudiranog aluminija, anodiziranan završna obrada, difuzor od opalnog akrila, završne kape od plastificiranog aluminija - srebrno sive boje. LED izvor svjetla ukupne snage 31.9 W, svjetlosnog toka 2573 lm, efikasnost svjetiljke min 81 lm/W,temperature boje svjetlosti 3000 K, uzvrat boje Ra > 80, životnog vijeka 50000 h L70, dimenzije: 1270 x 72 x 85 mm, težina: 6.7 kg. Stupanj mehaničke zaštite IP20. Kromaticitet tolerancija MacAdam: 4. Svjetiljka je DALI dimabilna, dolazi s DALI/DSI digitalnim kontrolerom. Tip kao EQUALINE DI LED Oznaka u projektu S5. | kom | 1 |  | 0
B.1.5.6 Nadgradna dekorativna svjetiljka s direktnom simetričnom svjetlosnom distribucijom. Sjenilo svjetiljke izrađeno je od abažur modularnih elemenata - poly-pamućne tkanine i sparen prozirne plastike, metalni dijelovi svjetiljke plastificirani su u bijelu boju fine strukture. Donji difuzor svjetiljke sastoji se od bijele pamučne tkanine i sparen prozirne plastike. Materijali svjetiljke prilagođeni su za prostore javne namjene jer su samogašeći. LED izvor svjetlosti ukupne snage 30W, svjetlosnog toka 2800 lm, boje svjetlosti 3000 K, uzvtat boje Ra > 80, dimenzije: Ø 1000 x 300 mm. Stupanj mehaničke zaštite IP20. Tip kao STOK LED Oznaka u projektu S6. | kom | 1 |  | 0
B.1.5.7 Nadgradna okrugla downlight LED svjetiljka s direktnom simetričnom svjetlosnom distribucijom, kućište izrađeno od aluminija bijele boje, difuzor opalni s lakiranim prstenom u bijeloj boji, izvor svjetlosti LED ukupne snage 23 W, svjetlosnog toka 2458 lm, efikasnost svjetiljke 107 lm/W, boje svjetlosti 3000 K, uzvrat boje Ra > 80, životnog vijeka 50000 h L70, dimenzije: Ø200x130, stupanj zaštite IP44. Tip kao ANTLIA C LED Oznaka u projektu S7. | kom | 4 |  | 0
B.1.5.8 Nadgradna linijska LED svjetiljka s direktnom širokosnopnom optikom. Kućište svjetiljke izrađeno je od ekstrudiranog aluminija, anodiziranan završna obrada, difuzor od opalnog polikarbonata, završna kapa od dvobojno injektiranog polikarbonata. Električni priključak preko preklopa u stražnjem dijelu tijela svjetiljke. Kontinuirano povezivanje moguće. LED izvor svjetla ukupne snage 18 W, svjetlosnog toka 2045 lm, efikasnost svjetiljke min 115 lm/W,temperature boje svjetlosti 3000 K, uzvrat boje Ra > 80, životnog vijeka 50000 h L70, dimenzije: 1180 x 37 x 60 mm, težina: 1.04 kg. Stupanj mehaničke zaštite IP20 IK06. Kromaticitet tolerancija MacAdam: 4. Tip kao EQUALINEMINI LED Oznaka u projektu S8. | kom | 8 |  | 0
B.1.5.9 Nadgradna okruga LED svjetiljka sa simetričnom diretnom svjetlosnom distribucijom svjetla, kućište izrađeno od aluminija završe obrade u bijeloj boji, difuzor od opalnog polikarbonata. LED izvor svjetlosti snage 22.5 W, svjetlosnog toka 2250 lm, efikasnost svjetiljke 100 lm/W, boje svjetlosti 3000 K, uzvrat boje Ra > 80, životnog vijeka 50 000 h pri L70, dimenzije: Ø 455 x 105 težina: 2.14 kg. Stupanj mehančke zaštite IP40, otpornost na udarce IK02, kromacitet tolerancija MacAdam: 3. Tip kao NOVALINE LED Oznaka u projektu S9. | kom | 9 |  | 0
B.1.5.10 Nadgradna okruga LED svjetiljka sa simetričnom diretnom svjetlosnom distribucijom svjetla, kućište izrađeno od aluminija završe obrade u bijeloj boji, difuzor od opalnog polikarbonata. LED izvor svjetlosti snage 15.5 W, svjetlosnog toka 1600 lm, efikasnost svjetiljke 103 lm/W, boje svjetlosti 3000 K, uzvrat boje Ra > 80, životnog vijeka 50 000 h pri L70, dimenzije: Ø 455 x 105 težina: 2.14 kg. Stupanj mehančke zaštite IP40, otpornost na udarce IK02, kromacitet tolerancija MacAdam: 3. Tip kao NOVALINE LED Oznaka u projektu S10. | kom | 1 |  | 0
B.1.5.11 Zidna fluorescentna svjetiljka, kućište izrađeno od lijevanog aluminija, opalni PC difuzor, izvor svjetlosti T5 1x14 W ukupne snage 16 W, svjetlosnog toka 848 lm, efikasnost svjetiljke 53 lm/W, boje svjetlosti 3000 K, uzvrat boje Ra > 80, dimenzije: 616 x 60 x 90 mm, stupanj zaštite IP44, otpornost na udarce IK06. Tip kao CIMI Oznaka u projektu S11. | kom | 16 |  | 0
B.1.5.12 Nadgradna tanka LED svjetiljka s direktnom simetričnom svjetlosnom distribucijom. Kućište svjetiljke izrađeno je od pocinčanog čeličnog lima, završne kape od polikarbonata bijele boje, difuzor mat akril. LED izvor svjetla ukupne snage 18.3 W, svjetlosnog toka 2013 lm, efikasnost svjetiljke min 105 lm/W,temperature boje svjetlosti 4000 K, uzvrat boje Ra > 80, životnog vijeka 50000 h L70, dimenzije: 722 x 167 x 64 mm, težina: 2.10 kg. Stupanj mehaničke zaštite IP44. Kromaticitet tolerancija MacAdam: 4. Tip kao PRISMA LED Oznaka u projektu S12. | kom | 6 |  | 0
B.1.5.13 Nadgradna vodotijesna svjetiljka, kućište izrađeno od aluminija bijele boje, PC difuzor, izvor svjetlosti LED ukupne snage 61 W, svjetlosnog toka 6150 lm, efikasnost svjetiljke min 101 lm/W, boje svjetlosti 4000 K, životnog vijeka 50 000 L70, dimenzije: 735 x 180 x 95 mm stupanj zaštite IP66, otpornost na udarce IK10. Kromaticitet tolerancija MacAdam: 3. Tip kao FORCELED Oznaka u projektu S13. | kom | 5 |  | 0
B.1.5.14 Nadgradna svjetiljka, kućište izrađeno od polikarbonata bijele boje, PC difuzor, izvor svjetlosti LED ukupne snage 20.4 W, svjetlosnog toka 1953 lm, efikasnost svjetiljke min 96 lm/W, boje svjetlosti 3000 K, uzvrat boje Ra > 80, životnog vijeka 50 000 h L70, dimenzije: Ø300 x 101 mm, stupanj zaštite IP65, otpornost na udarce IK10. Tip kao LEOPARD Oznaka u projektu S14. | kom | 42 |  | 0
B.1.5.15 Nadgradna okrugla downlight LED svjetiljka s direktnom simetričnom svjetlosnom distribucijom, kućište izrađeno od aluminija bijele boje, difuzor opalni s lakiranim prstenom u bijeloj boji, izvor svjetlosti LED ukupne snage 16 W, svjetlosnog toka 1774 lm, efikasnost svjetiljke 111 lm/W, boje svjetlosti 3000 K, uzvrat boje Ra > 80, životnog vijeka 50000 h L70, dimenzije: Ø200x130, stupanj zaštite IP44. Tip kao ANTLIA C LED Oznaka u projektu S15. | kom | 13 |  | 0
B.1.5.16 Nadgradna monolitna dekorativna svjetiljka kvadratne organske forme s direktnom simetričnom svjetlosnom distribucijom. Difuzor svjetiljke izrađen je od elastične poliamidne tkanine. LED izvor svjetlosti ukupne snage 18W, svjetlosnog toka 1800 lm, boje svjetlosti 3000 K, uzvtat boje Ra > 80, dimenzije: 580 x 580 x 200 mm. Stupanj mehaničke zaštite IP20. Tip kao TANKI LED Oznaka u projektu S16. | kom | 2 |  | 0
B.1.5.17 Nadgradna monolitna dekorativna svjetiljka kvadratne organske forme s direktnom simetričnom svjetlosnom distribucijom. Difuzor svjetiljke izrađen je od elastične poliamidne tkanine. LED izvor svjetlosti ukupne snage 30W, svjetlosnog toka 2800 lm, boje svjetlosti 3000 K, uzvtat boje Ra > 80, dimenzije: 980 x 980 x 200 mm. Stupanj mehaničke zaštite IP20. Tip kao TANKI LED Oznaka u projektu S17. | kom | 6 |  | 0
B.1.5.18 Zidna dekorativna svjetiljka s direktnom simetričnom svjetlosnom distribucijom. Sjenilo svjetiljke izrađeno je od modularnih elemenata - dekorativne drvene letvice i poly-pamućne tkanine, metalni dijelovi svjetiljke su plastificirani. Materijali svjetiljke prilagođeni su za prostore javne namjene jer su samogašeći. Izvor svjetlosti LED ukupne snage 5W E27, svjetlosnog toka 470 lm, boje svjetlosti 2700 K, uzvtat boje Ra > 80, dimenzije: 200 x 100 mm, h = 250 mm. Stupanj mehaničke zaštite IP20. Tip kao AP TECHNIK Oznaka u projektu S18. | kom | 28 |  | 0
B.1.5.19 Nadgradna zidna fluo svjetiljka s direktno indirektnom svjetlosnom distribucijom. Kućište svjetiljke izrađeno je od ekstrudiranog aluminija, opalni PC difuzor, završne kape od alumininija u bijeloj boji. Fluo izvor svjetlosti 1 x 28 W T16 ukupne snage 30,6 W, svjetlosnog toka 1838 lm, efikasnost svjetiljke 60 lm/W, boje svjetlosti 3000 K, uzvrat boje Ra > 80, dimenzije: 1216 x 60 x 90 mm, stupanj zaštite IP44, otpornost na udarce IK06. Tip kao CIMI 1 X 28 W Oznaka u projektu S19. | kom | 2 |  | 0
B.1.5.20 Samostojeća dekorativna svjetiljka s direktnom simetričnom svjetlosnom distribucijom. Tijelo i baza svijetiljke izrađeni su od drveta, konstrukcija svjetiljke sastoji se od dva zasebna elementa koja su zglobno povezana, te je svjetiljku moguće visinski podešavati po vertikalnoj osi. Sjenilo svjetiljke izrađeno je od poly-pamućne tkanine, metalni dijelovi svjetiljke su plastificirani. Materijali svjetiljke prilagođeni su za prostore javne namjene jer su samogašeći. Izvor svjetlosti LED ukupne snage 10 W E27, svjetlosnog toka 806 lm, boje svjetlosti 2700 K, uzvtat boje Ra > 80, dimenzije sjenila: Ø200 x 250 mm, ukupna dimenzija 600 x 200mm, h = 1650 mm. Stupanj mehaničke zaštite IP20. Tip kao PT TECHNIK 60 Oznaka u projektu S20. | kom | 16 |  | 0
B.1.5.21 Ovjesna okrugla LED svjetiljka s direktnom simetričnom svjetlosnom distribucijom, kućište izrađeno od čeličnog lima bijele boje s oplanim difuzorom. LED izvor svjetlosti snage 19 W, efikasnost svjetiljke min 95 lm/W, svjetlosnog toka 1798 lm, boje svjetlosti 3000 K, uzvrat boje Ra > 80, životnog vijeka 50 000 h pri L90, dimenzija Ø300x125 mm, težina 2,5 kg, stupanj zaštite IP20. Tip kao LODO S LED Oznaka u projektu S21. | kom | 7 |  | 0
B.1.5.22 Ovjesna dekorativna svjetiljka s direktnom simetričnom svjetlosnom distribucijom. Sjenilo svjetiljke izrađeno je od poly-pamućne tkanine, metalni dijelovi svjetiljke plastificirani su u bijelu boju fine strukture. Materijali svjetiljke prilagođeni su za prostore javne namjene jer su samogašeći. LED izvor svjetlosti ukupne snage 10W E27, svjetlosnog toka 1055 lm, boje svjetlosti 2700 K, uzvtat boje Ra > 80, dimenzije: Ø400 x 250 mm + ovjes 1500mm. Stupanj mehaničke zaštite IP20. Tip kao PIER LED Oznaka u projektu S22. | kom | 24 |  | 0
B.1.5.23 Nadgradna zidna LED svjetiljka s direktno - indirektnom simetričnom svjetlosnom distribucijom, kut svjetlosne distribucije 2x60º, za akcento osvjetljenje fasade (vanjskih prostora). Kućište izrađeno od lijevanog aluminija tamno sive boje - zaštita od korozije, pokrov od kaljenog stakla. LED izvor svjetlosti snage 7 W, efikasnost svjetiljke min 77 lm/W, svjetlosnog toka 510 lm, boje svjetlosti 4000 K, uzvrat boje Ra > 80, životnog vijeka 40 000 h pri L90, dimenzija 125x90x80 mm, težina 0,55 kg, stupanj zaštite IP54. Tip kao AUSTRU D LED Oznaka u projektu V1. | kom | 7 |  | 0
B.1.5.24 Nadgradna sigurnosna LED svjetiljka, kućište izrađeno od lijevanog aluminija bijele boje, izvor svjetlosti LED ukupne snage 5 W, autonomije 3 h, pripravni spoj, za otvorena područja, dimenzije: 146 x 146 x 37 mm, stupanj zaštite IP40. Tip kao VOYAGER LED Oznaka u projektu P1. | kom | 6 |  | 0
B.1.5.25 Nadgradna sigurnosna LED svjetiljka, kućište izrađeno od lijevanog aluminija bijele boje, izvor svjetlosti LED ukupne snage 5 W, autonomije 3 h, pripravni spoj, za evakuacijska područja, dimenzije: 146 x 146 x 37 mm, stupanj zaštite IP40. Tip kao VOYAGER LED Oznaka u projektu P2. | kom | 7 |  | 0
B.1.5.26 Nadgradna sigurnosna LED svjetiljka, kućište izrađeno od polikarbonata bijele boje, PC difuzor, izvor svjetlosti LED ukupne snage 3 W, autonomije 3 h, pripravni spoj, dimenzije: 210 x 115 x 70 mm, stupanj zaštite IP65. Svjetiljka dolazi s kompletom piktogramskih oznaka. Tip kao VOYAGER COMPACT LED Oznaka u projektu P3. | kom | 9 |  | 0
B.1.5.27 Nadgradna vodotijesna svjetiljka, kućište izrađeno od aluminija bijele boje, PC difuzor, izvor svjetlosti LED ukupne snage 61 W, svjetlosnog toka 6150 lm, efikasnost svjetiljke min 101 lm/W, boje svjetlosti 4000 K, životnog vijeka 50 000 L70, dimenzije: 735 x 180 x 95 mm stupanj zaštite IP66, otpornost na udarce IK10. Kromaticitet tolerancija MacAdam: 3. Svjetiljka dolazi s protupaničnim modulom autonomije 3h. Tip kao FORCELED E3 Oznaka u projektu S13EM. | kom | 5 |  | 0
B.1.5.28 Nadgradna piktogramska LED svjetiljka, kućište izrađeno od aluminija, izvor svjetlosti LED ukupne snage 2.2 W, autonomije 3 h, pripravni spoj, dimenzije: 268 x 42 x 192 mm, stupanj zaštite IP30. Tip kao VOYAGER BLADE LED ''PIKTOGRAM DOLJE'' Oznaka u projektu P4. | kom | 8 |  | 0
B.1.5.29 Nadgradna piktogramska LED svjetiljka, kućište izrađeno od aluminija, izvor svjetlosti LED ukupne snage 2.2 W, autonomije 3 h, pripravni spoj, dimenzije: 268 x 42 x 192 mm, stupanj zaštite IP30. Tip kao VOYAGER BLADE LED ''PIKTOGRAM LJEVO - DESNO'' Oznaka u projektu P5. | kom | 2 |  | 0
B.1.5.30 Ovjesna piktogramska LED svjetiljka, kućište izrađeno od aluminija, izvor svjetlosti LED ukupne snage 2.2 W, autonomije 3 h, pripravni spoj, dimenzije: 268 x 42 x 192 mm, stupanj zaštite IP30. Tip kao VOYAGER BLADE LED ''PIKTOGRAM LJEVO - DESNO'' Oznaka u projektu P6. | kom | 1 |  | 0
UKUPNO RASVJETA |  |  |  | 0
B.1.6. PREKIDAČI I PRIKLjUČNICE
B.1.6.1. Običnog prekidača 6A/230V p/žb | kom | 112 |  | 0
B.1.6.2. Izmjeničnog prekidača 6A/230V p/žb | kom | 68 |  | 0
B.1.6.3. Običnog prekidača 6A/230V n/žb IP44 | kom | 8 |  | 0
B.1.6.4. Jednofazne šuko utičnice 16A/230V p/žb. | kom | 98 |  | 0
B.1.6.5. Dvostruke jednofazne šuko utičnice 16A/230V p/žb | kom | 160 |  | 0
B.1.6.6. 4-struke jednofazne šuko utičnice 16A/230V p/žb | kom | 2 |  | 0
B.1.6.7. 6-struke jednofazne šuko utičnice 16A/230V p/žb | kom | 4 |  | 0
B.1.6.8. Šuko utičnica IP 44 p/žb | kom | 45 |  | 0
B.1.6.9. Trofazna utičnica IP 44 p/žb 16A/3p s | kom | 3 |  | 0
B.1.6.10. Tipkalo za isključenje napajanja | kom | 4 |  | 0
B.1.6.11. Izrada izvoda iz zida za stalni priključak potrošača (bojler, ventilator, nape, split jedinice i sl.). | kom | 85 |  | 0
UKUPNO PREKIDAČI I PRIKLJUČNICE |  |  |  | 0
B.1.7 PARAPETNI KANALI
B.1.7.1 Dobava i postavljanje plastičnog parapetnog kanala dimenzije 70x110x2000 mm sa pregradom i poklopcem. Kvaliteta kao OBO Bettermann tip GK-70110 RW (RAL9010). Parapetni kanal Rapid 45-2 2-komore 53x165x2000 PVC bijela RAL 9010 Sustav se sastoji od sljedećeih elemenata: poklopac spojeva za Rapid 45-2 100 i 165 168x55x15 PC/ABS bijela RAL 9010 kom 7 ravni kut kruti element 200x200x165 PC/ABS bijela RAL 9010 kom 5 unutarnji kut kruti element 175x175x165 PC/ABS bijela RAL 9010 kom 5 unutarnji kut varijabilni element 175x145x145 PC/ABS bijela RAL 9010 kom 5 vanjski kut kruti element 190x190x165 PC/ABS bijela RAL 9010 kom 5 završetak za Rapid 45-2 165 171x56x22 PC/ABS bijela RAL 9010 kom 13 pregrada za Rapid 45-2 38x13x2000 PC/ABS svijetlo siva RAL 7035 kom 13 | m | 7 |  | 0
B.1.7.2 Oprema za ugradnju u parapetni kanal Šuko priključnica 2-struka 0° ravna, 250V, 10/16A, bijela | kom | 3 |  | 0
B.1.7.3 Oprema za ugradnju u parapetni kanal Šuko priključnica 3-struka 0° ravna, 250V, 10/16A, bijela | kom | 2 |  | 0
B.1.7.4 Oprema za ugradnju u parapetni kanal Nosiva pločica za kom. priključnicu, za 2 modula tip RM, RAL 9010 | kom | 1 |  | 0
B.1.7.5 Oprema za ugradnju u parapetni kanal Komunikacijska priključ. CAT 6, oklopljena | kom | 3 |  | 0
UKUPNO PARAPETNI KANALI |  |  |  | 0
B.1.8. ODIMLJAVANJE
B.1.8.1 Napomena: Troškovnikom je obuhvaćen sustav odimljavanja "GEZE". Prije dobave GEZE opreme obvezno provjeriti stvarnog isporučitelja prozora ili kupole i drugih sistema za odimljavanje te prema njemu prilagoditi konačni način izvođenja instalacija. GEZE RWA 100 NT - sustav za otvaranje prozora otklopno prema unutra. Uključen okov za ugradnju motora i mehaničko zaključavanje prozora, te elektromotor GEZE E250 / hod 300, 24V DC. Za instalaciju motora osigurati min. 50mm na okviru i 40mm krilu prozora. Navedeni elektromotr postiže otvaranje od 60°. | kom | 1 |  | 0
B.1.8.2 Oprema za mehaničko zaključavanje elektromotora - Šipka 12mm, pocinčana, dužine 2000 mm | kom | 1 |  | 0
B.1.8.3 Oprema za mehaničko zaključavanje elektromotora - Pokrovni profil, L=2000 mm | kom | 1 |  | 0
B.1.8.4 GEZE THZ Comfort upravljačka jedinica s napajanjem u nuždi, 3.4A, za jednu alarmnu grupu i jednu grupu za provjetravanje. Boja: Narančasta RAL 2011 Automatsko prebacivanje s mreže na bateriju. U slučaju nužde, s baterijom 24 V, osigurana je autonomija sustava minimalno 72 sata. Sa prednje strane je alarmna kontrolna ploča: - tipka za manualno aktiviranje alarma, reset tipka i LED indikacija stanja sustava "alarm", "u radu" i "kvar" - dvije okrugle pozadinski osvjetljene tipke za upravljanje motorima u funkciji provjetravanja "otvori"; "zatvori" Širina: 140 mm; Visina: 248 mm; Dubina: 85 mm | kom | 1 |  | 0
B.1.8.5 Ručni javljač / tipkalo GEZE FT- 4, 24V DC, VdS, RAL 2011 orange | kom | 2 |  | 0
B.1.8.6 Dobava, montaža i spajanje kabela JB-Y(St)Y 4x2x0,8mm za povezivanje tipkala i veza na modul VDC. Kabel se polaže u samogasivu cijev | m | 50 |  | 0
B.1.8.6 Ugradnja i puštanje u rad (na pripremljenu i pravilno izvedenu instalaciju) | kom | 1 |  | 0
UKUPNO ODIMLJAVANJE |  |  |  | 0
B.1.9. GROMOBRAN I UZEMLJENJE
B.1.9.1 Za sljedeće stavke uključena je dobava, doprema, montaža i spajanje, te za traku i odvode polagenje u betonu i zemlji zajedno sa izradom svih spojeva za armaturu. Sav sitni spojni i montažni materijal da se instalacija dovede do pune funkcijonalnosti mora biti uključen u ponudu. Ovim troškovnikom predviđen je proizvođač OBO BETTERMAN. Trake RF-P 30 x 3,5 mm | m | 125 |  | 0
B.1.9.2 Okruglog vodiča ϕ8 mm | m | 175 |  | 0
B.1.9.3 Loveće palice h=3,5m | kom | 3 |  | 0
B.1.9.4 Mjerno mjesto | kom | 5 |  | 0
B.1.9.5 Rastavne spojnice | komplet | 1 |  | 0
B.1.9.7 Izrada spoja sa metalnim dijelovima na krovu objekta | komplet | 1 |  | 0
B.1.9.8 Sitni spojni i montažni materijal | komplet | 1 |  | 0
UKUPNO GROMOBRAN I UZEMLJENJE |  |  |  | 0
B.1.10. PROTUPOŽARNA SREDSTVA
B.1.10.1 Nabava, isporuka i nanošenje sredstva protiv širenja požara uzduž horizontalnih i vertikalnih kabelskih trasa sa izolacijskim premazom, proizvod PROMAT ili sl. Kabelske trase oslojavaju se špricanjem ili nanošenje četkom. | kg | 4 |  | 0
B.1.10.2 Nabava, isporuka i nanošenje izolacijske žbuke , proizvod PROMAT ili sl., kao završni sloj pri zatvaranju otvora u požarnim zidovima | kg | 5 |  | 0
UKUPNO PROTUPOŽARNA SREDSTVA |  |  |  | 0
B.1.11. ISPITIVANJA I ATESTI
B.1.11.1 Ispitivanje instalacije niskog napona od strane ovlaštene organizacije prema Pravilniku o tehn. normativima za el. instalacija niskog napona. | komplet | 1 |  | 0
B.1.11.2 Ispitivanje gromobranske instalacije i mjerenje otpora uzemljenja uzemljivača od strane ovlaštene ustanove te izdavanje odgovarajućih certifikata. | komplet | 1 |  | 0
B.1.11.3 Funkcionalno ispitivanje sustava struktrunog kabliranja od strane ovlaštene organizacije te izdavanje odgovarajućih certifikata | komplet | 1 |  | 0
UKUPNO ISPITIVANJA I ATESTI |  |  |  | 0
NAPOMENA: Troškovnikom nisu predviđeni kabeli za povezivanje objekta na elektroenergetsku distributivnu mrežu, el. brojila sa uklopnim satom i limitatori, jer je te radove Investitor dužan dogovoriti sa HEP-om, a izvode se prema elektroenergetskoj suglasnosti. Troškovnikom nisu predviđeni tipovi rasvjetnih armatura. Ova oprema se nudi prema izboru Investitora. Ponudom treba predvidjeti sva potrebna štemanja i bušenja potrebna za izradu elektroinstalacija .
REKAPITULACIJA ELEKTROINSTALACIJE - JAKA STRUJA
B.1.1. UKUPNO NISKONAPONSKI KABELSKI RAZVOD |  |  |  | 0
B 1.2. IZJEDNAČENJE POTENCIJALA |  |  |  | 0
B.1.3. KABELSKE POLICE |  |  |  | 0
B 1.4. RAZDJELNICI |  |  |  | 0
B 1.5. RASVJETA |  |  |  | 0
B 1.6. PREKIDAČI I PRIKJLUČNICE |  |  |  | 0
B.1.7. PARAPETNI KANALI |  |  |  | 0
B 1.8. ODIMLJAVANJE |  |  |  | 0
B 1.9. GROMOBRAN I UZEMLJENJE |  |  |  | 0
B 1.10. PROTUPOŽARNA SREDSTVA |  |  |  | 0
B 1.11. ISPITIVANJA I ATESTI |  |  |  | 0
I.B. 1. SVEUKUPNO ELEKTROINSTALACIJE - JAKA STRUJA |  |  |  | 0

## 4. ELEKTROINSTALACIJE_SLABA STR
I.B. TROŠKOVNIK ELEKTROINSTALACIJA
B.2. SLABA STRUJA
B.2.1. ANTENSKI SUSTAV I TV RAZVOD
B.2.2. STRUKTURNO KABELIRANJE
B.2.3. OZVUČENJE
I. B 2. ELEKTROINSTALACIJA SLABA STRUJA | B MJERNA JEDINICA | C KOLIČINA | D CIJENA PO JEDINICI | E UKUPNO
B.2. 1 ANTENSKI SUSTAV I TV RAZVOD
B.2.1.1 Dobava, montaža i spajanje antenskog sustava sa slijedećim komponentama: -antenski stup 50/3000mm s priborom za montažu,učvršćenje i sidrenje komplet 1 -SAT antena offset aluminij 1,0m kom 2 -nosač sat antene 60mm kom 2 -nosač za tri LNB kom 2 -LNB pretvarač quatro 0,2 dB kom 6 -antena UHF min dobitak 12 dB 21-69 kom 1 -antena FM radio kom 1 koaksijalni kabel 7mm tri-shielded 300m -sabirnica za uzemljenje opleta koax kabela sa odvodnicima prenapona (montirati na ulazu u Tv stanicu) komplet 1 -pribor za uzemljenje stupa komplet 1 -sitni nespecifirani montažni materijal komplet 1 | komplet | 1 |  | 0
B.2.1.2 CENTRALNA STANICA sa sljedećim komponentama: LTE filter za prigušenje smetnji na prijemu zemaljskih programa 4G KILLER LTE Fracarro kom 1 Programibilna stanica za prijem i distribuciju zemaljskih tv programa FRACARRO FR PRO 10, šest ulaza, deset programibilnih kanala, izlaz 116 dB kom 1 Kompaktna stanica za prijem 4 satelitska transpordera i distribuciju na 4 dvb-t kanala FRACARRO D-MATRIX 4S-EVO kom 2 Modulator AV/dvb-t zadistribuciju info kanala FRACARRO MOD HD kom 1 Pojačalo TRIAX GHV 740 kom 2 Ugradnja, programiranje i podešavanje kanala, provjera signala komplet 1 konektori, sitni spojni materijal komplet 1 | komplet | 1 |  | 0
B.2.1.3 Zidni komunikacijski ormar 21U opremljen s ventilatorom s termostatom, napojnom letvom i 2 fiksne police | kom | 1 |  | 0
B.2.1.4 Dobava i polaganje koaksijalnog kabela CATV DIGITAL tri shielded, 90dB, promjera 7mm. Kabel se polaže dijelom u PVC cijev d16 i djelom na kabel trasu (PVC cijev je uključena u cijenu). Prosječno se po priključku polaže 35 m | m | 1400 |  | 0
B.2.1.5 Dobava, montaža i spajanje modularne TV priključnice završne 5-1000MHz, sa adapterom (instalacijska kutija, nosivi okvir i pokrovna ploča u troškovniku jake struje). | kom | 40 |  | 0
B.2.1.6 Ormarić n/ž 400X500X150 mm s vratima, dvostrukom šuko priključnicom za smještaj oduzimača i pojačala | kom | 1 |  | 0
B.2.1.7 Distribucijsko Tv pojačalo 5-860MHz izlazni nivo 115dB/40 ch, regulacija pojačanja, povratni pojas 5-30MHz, tip kao TRIAX GHV 940 | kom | 1 |  | 0
B.2.1.8 Oduzimač sa selektivnim gušenjem 12 izlaza 5-860 MHz | kom | 2 |  | 0
B.2.1.9 Oduzimač sa selektivnim gušenjem 16 izlaza 5-860 MHz | kom | 1 |  | 0
B.2.1.10 Otcjepnik 2-grani 5-860 Mhz | kom | 2 |  | 0
B.2.1.11 Razdjelnik 2-grani 5-860 Mhz | kom | 2 |  | 0
B.2.1.12 Sitni spojni i montažni materijal | komplet | 1 |  | 0
B.2.1.13 Montaža opreme i puštanje u rad sa mjerenjima i izdavanjem protokola mjerenja TV signala | komplet | 1 |  | 0
UKUPNO ANTENSKI SUSTAV I TV RAZVOD |  |  |  | 0
B.2. 2 STRUKTURNO KABELIRANJE
B.2.2.1 Dobava montaža i spajanje samostojećeg komunikacijskog ormar GKO veličine 45 U 800x800, tip kao Schrack Technik opremljen sa sljedećom opremom: ventilatorska jedinica 2x35W s termostatom kom 1 optička ladica za spoj 8 SM niti, LC konektori, uključivo pig-tail, kazete i uvodnice kom 1 patch panel 24xRJ45 Cat 6 UTP s stražnjim držačem kabela, tip kao Schrack Technik kom 7 vodilica kabela horizontalna sa 5 većih prstenova kom 3 polica za odlaganje, fiksna, dubine 450 mm kom 2 vodilica kabela vertikalna kom 6 slijepi pokrov 19" 1U kom 4 slijepi pokrov 19" 2U kom 5 letva za napajanje 8x220 V za UPS kom 1 Preklopnik, FE, web upravljiv, 48x10/100Tx + 2x10/100/1000T+2x10/100/1000T SFP combo, tip kao AT-FS750/52 kom 4 Preklopnik Gigabit Ethernet, 16-port Gigabit 24V High Power PoE 150W, tip kao Ubiquity Networks ES-16/150 kom 1 prespojni patch kabel Cat 6 UTP, dužine 2 m kom 110 prespojni patch kabel Cat 5 UTP, dužine 2 m kom 20 UPS line interactive 1700VA/1350W, LCD, USB, 19" ugradnja, tip kao Socomec NPR-1700-RT kom 2 komplet za uzemljenje ormara kom 1 sitni montažni potrošni materijal (vijci, matice, vezice i sl) komplet 1 | komplet | 1 |  | 0
B.2.2.2 Dobava montaža i spajanje bežične pristupne točke za bežični internet, tip kao UBIQUITY UniFi AC Lite AP. Opremu montirati na strop. U stavku spada sav potrebni spojni i montažni materijal | kom | 16 |  | 0
B.2.2.3 Dobava i montaža bežične pristupne točke za vanjsku montažu, tip kao Ubiquity Outdoor MIMO, zajedno s konektorom i konektiranjem UTP kabela | kom | 1 |  | 0
B.2.2.4 Dobava montaža i spajanje IP telefonske centrale kao tip Mitel MiVoice 470 IP, opremljena za spoj: digitalnih internih korisnika 8 analognih internih korisnika 40 vanjskih SIP kanala (SIP trunk) 5 govorna pošta 20 min rec. time, 2 vioce kanala integrirana glazba na čekanju kućište 19" konferencijska veza 6 korisnika daljinsko upravljanje i nadzor sustava automatski posrednik sučelje za praćenje prometa sučelje za lokalno programiranje WEB aplikacija posrednički telefonski aparat Aastra 5380 zajedno s dodatnom tipkovnicom Aastra M535 montažna oprema( priključni kabeli i sl.) | komplet | 1 |  | 0
B.2.2.5 Digitalni telefonski aparat, tip kao Aastra 5370 | kom | 3 |  | 0
B.2.2.6 Analogni telefonski aparat s LCD, speakerphone i 7 programibilnih tipki, tip kao Telmax ST-1030 | kom | 35 |  | 0
B.2.2.7 Programsko rješenje za obradu telefonskih razgovora, tip kao Codec CAM 50 (PC i pisač osigurava korisnik) | kom | 1 |  | 0
B.2.2.8 Programiranje i puštanje u rad telefonske centrale, obuka korisnika | komplet | 1 |  | 0
B.2.2.9 Dobava i polaganje kabela UTP Cat 6. S/FTP LSHOA Kabeli se polažu dijelom u instalacijske cijevi, dijelom na kabel trase i djelom u parapetne kanale. Prosječno se po izvodnom mjestu polaže 34 m | m | 4080 |  | 0
B.2.2.10 Dobava i polaganje i spajanje RJ45 priključnica | kom | 130 |  | 0
B.2.2.11 Dobava i postava instalacionih cijevi za uvlačenje kabela. -CS 20/25 mm | m | 3000 |  | 0
B.2.2.12 Dobava i postava instalacionih cijevi za uvlačenje kabela. -CS 32 mm | m | 50 |  | 0
B.2.2.13 Dobava i polaganje cijevi PEHD 50 mm od najbližeg telefonskog zdenca do pozicije GKO ormara (za uvod svjetlovodnog i bakrenog kabela) | m | 20 |  | 0
B.2.2.14 Dobava i polaganje TK ZDENCA MZD3 400kN | kom | 2 |  | 0
B.2.2.15 Ispitivanje izvedene instalacije strukturnog kabliranja, označavanje svih priključaka na početku i kraju, mjerenje na svim vezama strukturnog kabliranja prema standardu ISO 11801 klasa D, te izrada protokola o ispitivanju za svaki UTP kabel. Izdavanje rezultata ispitivanja na CD-u u 3 primjerka | kom | 130 |  | 0
B.2.2.16 Izrada dokumentacije izvedenog stanja uključivo blok sheme informatičke i telefonske instalacije sa rasporedom elemenata u svim komunikacijskim ormarima | komplet | 1 |  | 0
B.2.2.17 Ostali sitni nenabrojeni spojni i montažni materijal, do pune funkcionalnosti instalacije | komplet | 1 |  | 0
UKUPNO STRUKTURNO KABELIRANJE |  |  |  | 0
B.2. 3 OZVUČENJE
B.2.3.1 Dobava i montaža tonskog izlaznog pojačala snage 120W/100V/70V/4Ώ, frekventnog raspona 60Hz – 15 kHz, linijski simetrični mono ulaz, simetrični linijski izlaz, distorzije < 1,5%@1kHz, ulaz osjetljivosti 1 V(+2dBu), impedancije 10kΏ, tonske kontrole , indikator prisutnosti signala, integrirane zaštite pojačala: termička, kratki spoj i preopterečenje, el. potrošnja 120 W, dimenzija 431 x 88 x 385 mm, težine 12kg RCF UP 1121 | kom | 1 |  | 0
B.2.3.2 Dobava i montaža tonskog izlaznog mixer pojačala snage 120W/100V , 60Hz – 15 kHz, 4 x mikrofonsko linijski simetrični mono ulaz, simetrični linijski izlaz, distorzije <1,5%@1kHz,phantom napajanje, VOX i DUCKING funkcije, osjetljivosti 1V, impedancije 10kohm, tonske kontrole , termička i prenaponska zaštita,električna potrošnja 120W, dimenzija 431 x 88 x 385 mm, 19''/2 HE, težine 12 kg. RCF AM 1125 | kom | 2 |  | 0
B.2.3.3 Dobava i montaža ugradbenih zvučnika sa transformatorom , snage 6/3 W / 100V , zvučnici 6", impedancije 8 Ω frekventnog opsega 100 Hz – 20 kHz , osjetljivosti 90 dB ( 1m / 1W ) , maksimalnog zvučnog tlaka ( SPL ) 98 dB , kut pokrivanja 150°, dimenzija ǿ 186 x 65 mm, težine 0,5 kg RCF PL 50 | kom | 30 |  | 0
B.2.3.4 Dobava i montaža digitalnog CD/USB/FM radio reproduktora sa dva neovisna asimetrična tonska izlaza i mogućnosti istodobnog rada dva izvora zvuka RCF MS 1033 novi model BST T201 | kom | 2 |  | 0
B.2.3.5 Dobava i montaža zidnog atenuatora zvuka snage 60W, ugradnja u p/ž kutiju fi 60 AT 60 | kom | 10 |  | 0
B.2.3.6 Dobava i montaža sitnog potrošnog materijala i kompleta prespojnih tonskih i mrežnih kablova potrebnih za spajanje tonskog sustava | komplet | 1 |  | 0
B.2.3.7 Kabeli za ozvučenje PP/L 2x1,5mm | m | 620 |  | 0
UKUPNO OZVUČENJE |  |  |  | 0
REKAPITULACIJA ELEKTROINSTALACIJE - SLABA STRUJA
B.2.1 . UKUPNO ANTENSKI SUSTAV I TV RAZVOD |  |  |  | 0
B 2.2. UKUPNO STRUKTURNO KABELIRANJE |  |  |  | 0
B.2.3. UKUPNO OZVUČENJE |  |  |  | 0
I.B.2. SVEUKUPNO ELEKTROINSTALACIJE - SLABA STRUJA |  |  |  | 0

## 5. STROJARSKE INS_vIk
I.C. TROŠKOVNIK STROJARSKIH INSTALACIJA
C.1. INSTALACIJA VODOVODA I KANALIZACIJA
C.1.1. VANJSKA I UNUTARNJA VODOVODNA MREŽA
C.1.2. UNUTARNJA HIDRANTSKA MREŽA
C.1.3. VANJSKA FEKALNA KANALIZACIJA
C.1.4. UNUTARNJA KANALIZACIJSKA MREŽA
C.1.5. SANITARNA OPREMA
C.1.6. GRAĐEVINSKA PRIPOMOĆ I RADOVI
I. C.1. INSTALACIJA VODOVODA I KANALIZACIJA | B MJERNA JEDINICA | C KOLIČINA | D CIJENA PO JEDINICI | E UKUPNO
C.1.1. VANJSKA I UNUTARNJA VODOVODNA MREŽA
C.1.1.1. Iskop i zatrpavanje rova sa odvozom zemlje u zemljištu IV i V kategorije za polaganje vodovodnih cijevi (sanitarna i hidrantska instalacija) izvan objekta. Prosječna širina rova 40 cm, a dubina 80 cm. U stavku uključiti i proširenje rova za vodomjerno okno. Obračun po m³ stvarno izvedenog iskopa zemlje u sraslom stanju. | m³ | 6 |  | 0
C.1.1.2. Dobava i razastiranje pijeska za izradu posteljice ispod vodovodnih cijevi i vodomjernog okna u sloju debljine 10 cm (alternativa je mršavi beton). | m³ | 1 |  | 0
C.1.1.3. Dobava, doprema i ugradnja polietilenskih cijevi PEHD, PE 100, za vanjski razvod sanitarne vode. Cijevi za nazivni tlak PN 10. U cijenu uključen sav potreban rad, spojni i brtveni materijal. ND32 - R5/4" | m' | 7 |  | 0
C.1.1.4. Nabava, transport i ugradba, plastičnih PPR cijevi za vodu i spojnog materijala (kao Wavin PPR ) za lokalni razvod sanitarne hladne, tople i cirkulacijske vode. Cijev je radne max. temparature 95°C (60°C pri 10 bara) i minimalnog nazivnog radnog tlaka 20 Bara (PN20). Instalacija se vrši sukladno prema DIN-u 1988, te higijenskim zahtjevima koji se reguliraju u propisima DINa 1988-2 i DINa 4753. Sustav mora biti u skladu sa HRN EN 15874-(1-4). Po m’ cijevi uračuante obujmice kao i sav ostali materijal za pričvršćenja i ovjes cijevnog sustava te fazonski komadi.
Hladna voda
C.1.1.4.1. DN25 (du=16,6)mm - ND15 | m' | 141 |  | 0
C.1.1.4.2. DN32 (du=21,2)mm - ND20 | m' | 79 |  | 0
C.1.1.4.3. DN40 (du=26,6)mm - ND25 | m' | 19 |  | 0
C.1.1.4.4. DN50 (du=33,4)mm - ND32 | m' | 10 |  | 0
Topla voda
C.1.1.4.5. DN25 (du=16,6)mm - ND15 | m' | 124 |  | 0
C.1.1.4.6. DN32 (du=21,2)mm - ND20 | m' | 56 |  | 0
C.1.1.4.7. DN40 (du=26,6)mm - ND25 | m' | 4 |  | 0
Recirkulacija
C.1.1.4.8. DN25 (du=16,6)mm - ND15 | m' | 108 |  | 0
C.1.1.4.9. DN32 (du=21,2)mm - ND20 | m' | 4 |  | 0
C.1.1.5. Nabava, doprema i ugradnja izolacije horizontalnog i vertikalnog razvoda hladne i tople vode, toplinske vodljivosti izolacije 0,040 W/mK, debljine prema tehničkim uputama proizvođača. Izolacija kao Armaflex.
C.1.1.5.1. ND15 - DG 9 mm | m' | 373 |  | 0
C.1.1.5.2. ND20 - DG 13 mm | m' | 139 |  | 0
C.1.1.5.3. ND25 - DG 13 mm | m' | 23 |  | 0
C.1.1.5.4. ND32 - DG 13 mm | m' | 10 |  | 0
C.1.1.6. "Nabava, doprema i ugradnja slobodno protočnih zapornih ventila. Ventil se ugrađuje pred svakim izljevnim mjestom posebno za hladnu i toplu vodu - za sudoper, perilice." ND15 | kom | 10 |  | 0
C.1.1.7. Nabava, doprema i ugradnja zapornih ventila s ispustom. Obračun se vrši po komadu komlpetno montiranog i ispitanog ventila:
C.1.1.7.1. ND15 | kom | 1 |  | 0
C.1.1.7.2. ND20 | kom | 7 |  | 0
C.1.1.7.3. ND25 | kom | 1 |  | 0
C.1.1.8. Nabava, doprema i ugradnja kuglastog ventila. Obračun se vrši po komadu kompletno montiranog i ispitanog ventila: |  |  |  | 0
C.1.1.8.1. NO15 | kom | 38 |  | 0
C.1.1.8.2. NO20 | kom | 3 |  | 0
C.1.1.9. Nabava, doprema i ugradnja reducir ventila - regulatora tlaka vode u sustavu tople vode koji se montira pred spremnikom, sljedeće dimenzije: ND25 | kom | 1 |  | 0
C.1.1.10. Nabava, doprema i ugradnja odvajača nečistoća koji se montira pred spremnikom, sljedeće dimenzije: ND25 | kom | 1 |  | 0
C.1.1.11. Nabava, doprema i ugradnja termostatskog miješajućeg troputnog ventila za sanitarnu vodu, sljedeće dimenzije: ND25 | kom | 1 |  | 0
C.1.1.12. Dobava i ugradnja cirkulacijske pumpe s mokrim rotorom za ugradnju u cjevovod proizvođača Grundfos ili drugi jednakovrijedan proizvod slijedećih karakteristika: Tip pumpe Grundfoss tip Comfort UP 15-14 B(UT) G=0,4m³/h medij sanitarna voda | kom | 1 |  | 0
C.1.1.13. Dobava i montaža modularnog višefunkcijskog termostatskog cirkulacijskog ventila MTCV (tip B) u izvedbi bez pomoćne energije s automatskom dezinfekcijom (uključiti termometar u dodatnoj opremi). MTCV je višenamjenski termostatski balans ventil koji uspostavlja toplinsku ravnotežu u instalacijama tople vode održavanjem konstantne temperature u sustavu čime ograničava protok u cirkulacijskim cijevima na najmanju potrebnu razinu. ND15 | kom | 5 |  | 0
C.1.1.14. Betoniranje šahte vodomjera. Debljina dna šahte 0,2m, debljina zidova 0,2m i debljina armirano betonske ploče 0,15m. U stavku uključiti obostranu oplatu te čeličnu armaturu.
C.1.1.14.1. beton klase C 16/20 - dno i zidovi | m3 | 2 |  | 0
C.1.1.14.2. beton klase C 25/30 – a. b.ploča | m3 | 0.5 |  | 0
C.1.1.15. Dobava i ugradnja vodomjera, krilastog za sanitarnu vodu te vodomjera za hidrantsku mrežu proizvođača IKOM Zagreb, za ugradnju u vodomjerno okno. |  |  |  | 0
C.1.1.15.1. ND32-za sanitarnu vodu | komplet | 1 |  | 0
C.1.1.15.2. ND65-za hidrantsku mrežu | komplet | 1 |  | 0
C.1.1.16. Cijevna armatura za spajanje kućnog vodomjera koja se sastoji od sljedećih elemenata:
C.1.1.16.1. nepovratni ventil ND32mm | kom | 1 |  | 0
C.1.1.16.2. kuglasta slavina, pipac ND32mm | kom | 2 |  | 0
C.1.1.16.3. filter ND32mm | kom | 1 |  | 0
C.1.1.16.4.nepovratni ventil ND65mm | kom | 1 |  | 0
C.1.1.16.5. kuglasta slavina, pipac ND65mm | kom | 2 |  | 0
C.1.1.16.6. filter ND65mm | kom | 1 |  | 0
C.1.1.17. Spajanje na postojeću cijev gradskog vodovoda. Izvodi javno vodoprivredno komunalno poduzeće uključivo radove i materijal. Spoj izvesti odgovarajućim za specificirane cijevi. Dimenzija priključka ND100. | komplet | 1 |  | 0
C.1.1.18. Dobava i ugradnja vratašaca ispred instalacijskih šahti i ventila za zatvaranje kako bi se omogućio pristup istima. Vratašca su limena pocinčana dimenzija 20x20cm. | komplet | 18 |  | 0
C.1.1.19. Izrada p. požarnih prolaza za plastične cijevi kroz zidove požarnih sektora. Skop se izvodi sa oblaganjem cijevi Unicollar obujmicom na obje strane zida. Zračnost između cijevi i zida ispuniti zvučnom izolacijom. | kom | 16 |  | 0
C.1.1.20. Sitni potrošni materijal vezan uz montažu cjevovoda koji uključuje nosače, ovjese, čelične tiple, kisik, plin, elektrode, kudjelju i ostalo. obračun po broju sanitarnih sklopova | komplet | 20 |  | 0
C.1.1.21. Ispitivanje cjevovoda na tlak prema propisanim smjernicama. Punjenje cjevovoda vodom te tlačenje sa uporabom pumpe na tlak od 15 bar. | komplet | 1 |  | 0
C.1.1.22. Ispiranje i dezinfekcija cjevovoda sa analizom vode od strane Zavoda za javno zdravstvo. U cijenu uračunata dobava Analitičkog izvješća o higijenskoj ispravnosti sanitarne vode. | komplet | 1 |  | 0
C.1.1.23. Prikupljanje i izrada primopredajne dokumentacije uključivo sa svim potrebnim izjavama o svojstvima ugrađenog materijala te troškovi vezani uz tehnički pregled. | m2 | 769 |  | 0
UKUPNO VANJSKA I UNUTARNJA VODOVODNA MREŽA |  |  |  | 0
C.1.2. UNUTARNJA HIDRANTSKA MREŽA
NAPOMENA: Jedinične cijene pojedinih stavaka zaračunate su sa cjelokupnom vrijednosti materijala uključujući montažu, transport, prijenos, skele, izradu i zatvaranje zidnih i podnih usjeka i sl.
C.1.2.1. Izrada šlica u betonskom zidu za polaganje cijevi za hidrantsku instalaciju u objektu. Dimenzije šlica 10x10 cm. Uključuje i zatvaranje istog nakon izvedbe montaže. Obračun po m' izvedenog šlica. | m' | 7 |  | 0
C.1.2.2. Dobava i montaža vodovodnih pocinčanih cijevi za unutarnju hidrantsku mrežu. Cijevi se vode vidljivo učvrščene o zidove. Cijevi obojati sa uljenom bojom sa prethodnim odmašćivanjem. U cijenu uključen sav rad i material za cjevovod, fitinzi, obujmice za ovješenje i pričvrščenje o zidove, izolacija, te tlačna proba.
C.1.2.2.1. ND50 | m' | 6 |  | 0
C.1.2.2.2. ND65 | m' | 24 |  | 0
C.1.2.3. Cijevna armatura za sustave hidrantske instalacije. Uključivo sa navojnim spojnim fazonskim komadima a sljedećih dimenzija i tipova. - Kuglasti ventili ND 50 mm | kom | 3 |  | 0
C.1.2.4. Dobava i ugradba zidnog hidrantskog ormarića. Ormarić vel. 500x500x142mm ugraditi u (na) zid (prema projektu), a opremiti ga sa sljedećom opremom: - priključna cijev ND 50 - priključni ventil ND 50 sa stabilnom spojkom - C (52mm) - 15 m' vatrogasnog trevira crijeva ND 50 sa spojnicama C - mlaznica za vodu UR-RP-2 |  |  |  | 0
C.1.2.4. Dobava i ugradba zidnog hidrantskog ormarića. Ormarić vel. 500x500x142mm ugraditi u (na) zid (prema projektu), a opremiti ga sa sljedećom opremom: - priključna cijev ND 50 - priključni ventil ND 50 sa stabilnom spojkom - C (52mm) - 15 m' vatrogasnog trevira crijeva ND 50 sa spojnicama C - mlaznica za vodu UR-RP-2 |  |  |  | 0
C.1.2.4. Dobava i ugradba zidnog hidrantskog ormarića. Ormarić vel. 500x500x142mm ugraditi u (na) zid (prema projektu), a opremiti ga sa sljedećom opremom: - priključna cijev ND 50 - priključni ventil ND 50 sa stabilnom spojkom - C (52mm) - 15 m' vatrogasnog trevira crijeva ND 50 sa spojnicama C - mlaznica za vodu UR-RP-2 - mikroprekidač Sve komplet ugrađeno i spojeno na dovod vode. | kom | 3 |  | 0
C.1.2.5.Ispitivanje cjevovoda i uređaja hidrantske instalacije uključujući dobavu isprava o sukladnosti od ovlaštenog poduzeća. | komplet | 1 |  | 0
UKUPNO UNUTARNJA HIDRANTSKA MREŽA |  |  |  | 0
C1.3. VANJSKA FEKALNA KANALIZACIJA
C.1.3.1. Iskop i zatrpavanje rova sa odvozom zemlje u zemljištu IV i V kategorije za polaganje fekalnih kanalizacijskih cijevi izvan građevine. Prosječna širina rova 60 cm, a dubina rova 80 cm. U stavku uključiti i proširenje rova za reviziona okna. Obračun po m³ stvarno izvedenog iskopa zemlje u sraslom stanju. Stavka obuhvaća zatrpavanje rova u slojevima sa zbijanjem materijala te odvoz preostalog materijala. | m³ | 8 |  | 0
C.1.3.2. Dobava i razastiranje pijeska za izradu posteljice ispod kanalizacijskih cijevi, revizionih okana u sloju debljine 10 cm (alternativa je mršavi beton). | m³ | 1 |  | 0
C.1.3.3. Dobava i polaganje kanalizacijskih cijevi za fekalnu kanalizaciju iz tvrdog PVC-a klase SN2, a prema standardu EN 1401 za temeljnu horizontalnu kanalizaciju. Uključivo dobava i montaža fazonskih komada. Stavka obuhvaća spuštanje cijevi na sloj pijeska i polaganje cijevi po niveleti u pravcu toka vode u cijevima, brtvljenje gumenim brtvama, te ispitivanje na vodonepropusnost, kao i priključke na reviziona okna. - PVC ND150 | m' | 12 |  | 0
C.1.3.4. Dobava i ugradnja prijelaznih komada kanalizacionih cijevi iz tvrdog PVC-a klase SN2, a prema standardu EN 1401 za temeljnu horizontalnu oborinsku i fekalnu kanalizaciju. - obračun izvršiti u postotku od ukupne cijene (20%) | komplet | 1 |  | 0
C.1.3.5. Izrada revizionih okana za fekalnu kanalizaciju izvan objekta. Obodni zidovi i dno od armiranog betona C25/30, sa izvedbom debljine 2 cm cem. glazure na zidovima i dnu sa zaobljenim sastavima. Zidovi debljine 20 cm, dno debljine 20 cm. Sa gornje strane okno snabdjeti tipskim poklopcem dim. 60x60cm. Na dnu okna izvesti kinetu. Ugradba penjalica u revizionim oknima. Komplet sve izvedeno. - okno dimenzija: 100x100 dub cca 60 cm | kom | 2 |  | 0
C.1.3.6. Ugradnja i izrada ljevanoželjeznih poklopaca kanalizacijskih šahti i okna vodomjera prema specifikaciji: - tipski poklopci dimenzija 60x60 cm | kom | 3 |  | 0
C.1.3.7. Ispitivanje horizontalne kanalizacije na vodonepropusnost sa dobavom Zapisnika o provedenom ispitivanju vodonepropusnosti ugrađene kanalizacijske instalacije od ovlaštene ustanove ili tvrtke. - obračun po m' | m' | 12 |  | 0
C.1.3.8. Dobava sve primopredajne dokumentacije i izjava o svojstvima za ugrađene materijale te uključiti sve troškove vezane za tehnički pregled instalacije. | komplet | 1 |  | 0
UKUPNO VANJSKA FEKALNA KANALIZACIJA |  |  |  | 0
0
C.1.4. UNUTARNJA KANALIZACIJSKA MREŽA
C.1.4.1. Dobava i ugradnja cijevi i spojnih komada izrađenih od termoplastike ojačane mineralima - Phonoline niskošumne cijevi od ALPRO-ATT za instalaciju vertikala te horizontalnog razvoda fekalne kanalizacije u slojevima poda ili prezidnom sistemu od sanitarnih uređaja do vertikala ili horizontalne kanalizacije. Cijevi se spajaju putem naglavka i brtve prema tehničkom listu proizvođača. Stavka uključuje i fazonske komade. Cijevi su sljedećih dimenzija i količina:
C.1.4.1.1. DN50 | m' | 103 |  | 0
C.1.4.1.2. DN 75 | m' | 48 |  | 0
C.1.4.1.3. DN 110 | m' | 79 |  | 0
C.1.4.1.5. DN125 mm | m' | 50 |  | 0
C.1.4.1.5. DN150 mm | m' | 24 |  | 0
C.1.4.2. Dobava i ugradba ljevano željeznih cijevi kao DUCTILE i pripadajućih fazonskih komada za vidljivi dio fekalne vode od sanitarnih uređaja do vertikala ili horizontalne kanalizacije. U cijenu uračunat kompletan rad i materijal, te spojevi sa sanitarnim uređajima, sifonima i odvodnim cijevima. - DN110 mm | m' | 3 |  | 0
C.1.4.3. Po m’ cijevi obračunati potreban broj koljena, račvi, kompenzacijskih spojnica, redukcija i dr. spojnih elemenata te obujmice i sav ostali materijal za pričvršćenje i vješanje cijevnog sustava. obračun izvršiti u postotku od ukupne cijene (20%) | komplet | 1 |  | 0
C.1.4.4. Zidni plastični podžbukni sifon stroja za pranje posuđa. - DN 50mm | kom | 1 |  | 0
C.1.4.5. Dobava i ugradba revizije na dnu vertikala fekalne kanalizacije na vertikalnim šahtama ili u zidu. U cijenu uračunat sav rad i materijal. -DN110 | kom | 9 |  | 0
C.1.4.6. Dobava i ugradba PVC podnih sifona za kupaonice. Podni sifon je plitke izvedbe (75mm), a kao proizvod Advantix-Viega ili drugi jednakovrijedni proizvod. Uključivo sa pravokutnom rešetkom iz plemenitog metala dimenzije 100x100, O prstenom te suhim zatvaračem. - DN50mm sa horizontalnim izljevom te pomičnim uljevnim priključkom | kom | 18 |  | 0
C.1.4.7. Dobava i ugradba odušnih završetaka fekalne kanalizacije od PVC cijevi. Spajanje cijevi na kolčak sa gumenom brtvom. U cijenu uračunat kompletan rad i materijal, obloga fekalne vertikale s limenim opšavom na krovu ili završetak na fasadu, te zaštitna mrežica sa obujmicom na završetku. - DN 75mm | kom | 9 |  | 0
C.1.4.8. Dobava i ugradba automatskog odzračnog ventila kao studor ili drugi jednakovrijedan proizvod. | kom | 3 |  | 0
C.1.4.9. Izrada protupožarnih prolaza cjevovoda kroz različite požarne sektore (zid/strop). Protupožarni prolaz se izvodi sa proturnom cijevi dvije dimenzije većoj od cjevovoda (ND), a duljine 2x2 cm dužoj od zida. U međuprostoru se umeću azbestne pletenice u 3 sloja ili mineralna vuna u punoj dužini. - DN110 | kom | 1 |  | 0
C.1.4.10. Sitni ovjesni i pričvrsni materijal. -obračun po broju sanitarnih sklopova | komplet | 20 |  | 0
C.1.4.11. Ispitivanje instalacije kanalizacije na funkcionalnost i vodonepropusnost sa dobavom Zapisnika o provedenom ispitivanju vodonepropusnosti instalacije. | komplet | 1 |  | 0
UKUPNO UNUTARNJA KANALIZACIJSKA MREŽA |  |  |  | 0
C.1.5. SANITARNA OPREMA
NAPOMENA: Prilikom izbora sanitarne opreme obavezno ishoditi suglasnost investitora ili projektanta interijera glede tipa, kvalitete, boje, dizajna i cijene. Izbor i ugradba opreme bez suglasnosti investitora ili projektanta interijera neće se priznati, a svi troškovi ići će na račun izvođača radova.
C.1.5.1. Dobava i ugradba umivaonika za konzolnu ugradnju od keramike I klase (VILLEROY@BOCH, DOLOMITE ili drugi jednakovrijedan proizvod), boje i tipa prema izboru investitora ili projektanta interijera. Kompletirano sa: - odvodnim poniklovanim ø32 sifonom, - stojećom baterijom za priključak na vodovodnu instalaciju, kutnim ventilom ND15. - zidnim ogledalom veličine cca 50x40 cm sa etažerom, zidnim dispenserom za tekući sapun, držačem papirnatih ručnika te plastičnom košarom za otpatke sa nožnim otvaranjem. Komplet ugrađenou sanitarni čvor kuhinje i spremno za uporabu. dim. 42x34 cm | kom | 2 |  | 0
C.1.5.2. Dobava i ugradba ugradbenog umivaonika od keramike I klase (VILLEROY@BOCH, DOLOMITE ili drugi jednakovrijedan proizvod), sa radnom pločom od "Kerocka" ili tome slično, boje i tipa prema izboru investitora ili projektanta interijera. Kompletirano sa: - odvodnim poniklovanim ø32 sifonom, - stojećom baterijom za priključak na vodovodnu instalaciju, kutnim ventilom ND15. - zidnim ogledalom veličine cca 50x40 cm sa etažerom, zidnim dispenserom za tekući sapun, držačem papirnatih ručnika te plastičnom košarom za otpatke sa nožnim otvaranjem. Komplet ugrađeno i spremno za uporabu.
C.1.5.2.1. dim. 52x35 cm, ploča dim. 80-115 x 50 cm | kom | 2 |  | 0
C.1.5.2.2. dim. Ø36 cm, ploča dim. 95-140 x 50 cm | kom | 16 |  | 0
C.1.5.3. Dobava i ugradba WC sustava koji se sastoji od konzolne WC školjke od keramike (VILLEROY@BOCH, DOLOMITE, INKER ili drugi jednakovrijedan proizvod) sa stražnjim izljevom. Uključivo i demontažno sjedalo sa poklopcem i uzidnim vodokotlićem, montiranim kao Duofix-Geberit sistem ili drugi jednakovrijedan proizvod koji uključuje: - instalacijski element za WC školjku visine 112 cm (kao Geberit Duofix ili drugi jednakovrijedan proizvod) komplet s niskošumnim ugradbenim vodokotlićem (6 lit.) i jednokoličinskom metalnom CrNi tipkom za aktiviranje ispiranja štednom stop funkcijom (Geberit Mambo ili drugi jednakovrijedan proizvod). Instalacijski element je samonosiv s integriranim kutnim ventilom priključka vode 1/2", niskošumnim uljevnim ventilom (<20dB/3bar), odvodnim koljenom ø90/110 sa zvučnoizoliranom obujmicom, spojnim komadom za WC školjku, manžetnom i pričvrsnim vijcima. Uključuje i: - zidni nosač s WC četkom i držač toalet papira od inoxa. Komplet ugrađeno i spremno za uporabu. | kom | 20 |  | 0
C.1.5.4. Dobava, prijenos i montaža kompletnog pisoara koji se sastoji od: -keramičkog pisoara Geberit model Selva ili drugi jednakovrijedan proizvod sa skrivenim priključkom vode i sifonom te integriranim senzorskim uređajem za aktiviranje ispiranja (mrežno napajanje). Potrošnja vode 0,5litara po ispiranju prema EN 13407 - montažnog instalacijskog elementa za pisoar visine ugradnje 112-130 cm s ugradbenim setom uređaja za aktiviranje ispiranja. Instalacijski element samonosiv za ugradnju u suhomontažnu zidnu ili predzidnu konstrukciju obloženu gipskartonskim pločama, komplet s integriranim prigušnim ventilom priključka vode ½", vijcima za učvršćenje keramike i svim potrebnim pričvrsnim priborom i spojnim materijalom Obračun po komadu. | kom | 1 |  | 0
C.1.5.5. Dobava i ugradba tuš-kade vel. 80x140 cm, iz akrila / qarila (VILLEROY@BOCH, DOLOMITE, INKER ili drugi jednakovrijedan proizvod) sa nesklizajućom površinom te sljedećom opremom: - jednoručna zidna tuš baterija sa gibljivim crijevom, tuš mlaznica s perolatorom s namjestivim protokom vode, inox vertikalni nosač prskalice, spojeno na dovod vode, - podna odvodna armatura (top sifon) sa horizontalnim odljevom, - zidni držač sapuna i nosač ručnika iz inoxa. Ugradba u sanitarnim čvorovima soba. | kom | 16 |  | 0
C.1.5.6. Dobava i ugradnja opreme za kuhinjske sudopere : -jednoručne stojeće mješalice za sudoper s pomičnom izljevnom cijevi, -izljevni sifon za jednodijelni sudoper. | komplet | 9 |  | 0
C.1.5.7. Dobava i ugradnja sanitarne galanterije u sanitarnim čvorovima. - komplet po sanitarnom čvoru | komplet | 20 |  | 0
UKUPNO SANITARNA OPREMA |  |  |  | 0
C.1.6. GRAĐEVINSKA PRIPOMOČ I RADOVI
C.1.6.1. Izrada i obrada šliceva u podu za polaganje vodovodnih i kanalizacijskih cijevi. Uključivo sa potpunom obradom istih nakon izvršene montaže.
C.1.6.1.1. vodovodne cijevi | m' | 60 |  | 0
C.1.6.1.1. kanalizacijske cijevi | m' | 90 |  | 0
C.1.6.2.Izrada i obrada šliceva u zidu za polaganje vodovodnih i kanalizacijskih cijevi. Uključivo sa potpunom obradom istih nakon izvršene montaže. |  |  |  | 0
C.1.6.2.1. vodovodne cijevi | m' | 91 |  | 0
C.1.6.2.1. kanalizacijske cijevi | m' | 97 |  | 0
C.1.6.3. Izrada nacrta građevinskih detalja iz prethodnih stavki uz nužne proračune i dokaznice mjera. | komplet | 1 |  | 0
UKUPNO GRAĐEVINSKA PRIPOMOČ I RADOVI |  |  |  | 0
REKAPITULACIJA INSTALACIJE VODOVODA I KANALIZACIJE
C.1.1. UKUPNO VANJSKA I UNUTARNJA VODOVODNA MREŽA |  |  |  | 0
C.1.2. UKUPNO UNUTARNJA HIDRANTSKA MREŽA |  |  |  | 0
C.1..3. UKUPNO VANJSKA FEKALNA KANALIZACIJA |  |  |  | 0
C.1..4. UKUPNO UNUTARNJA KANALIZACIJSKA MREŽA |  |  |  | 0
C.1..5.UKUPNO SANITARNA OPREMA |  |  |  | 0
C.1.6.UKUPNO GRAĐEVINSKA PRIPOMOČ I RADOVI |  |  |  | 0
I.C.1. SVEUKUPNO INSTALACIJE VODOVODA I KANALIZACIJE |  |  |  | 0

## 6. STROJARSKE INS_KLIMA
I.C. TROŠKOVNIK STROJARSKIH INSTALACIJA
C.2. KLIMATIZACIJA I VENTILACIJA
C.2.1. VRV SUSTAV
C.2.2. SUSTAV PRIPREME TOPLE VODE
C.2.3. SUSTAV VENTILACIJE
I. C.2. KLIMATIZACIJA I VENTILACIJA | B MJERNA JEDINICA | C KOLIČINA | D CIJENA PO JEDINICI | E UKUPNO
C.2.1. VRV SUSTAV
1. VRV/VRT (variant refigerent volume / temperature) vanjska jedinica u izvedbi aerotermalne toplinske pumpe sa ugrađenim hermetičkim pcspresorima i izmjenjivačem. Vanjska jedinica MINI VRV IV sustava u izvedbi toplinske pumpe sastavljena iz jednog modula, namjenjena za vanjsku montažu - zaštićena od vremenskih utjecaja, s ugrađenim hermetičkim pcspresorima (standardni i inverter), zrapcs hlađenim kondenzatorom i svim potrebnim elementima za zaštitu, kontrolu i regulaciju uređaja (Inverter Control) i funkcionalni rad. Rashladni Refrigerant R-410A. VRT - konfigurator omogućuje kontinuiranu promjenu temperature isparavanja i kondenzacije radnog Refrigeranta prema temperaturi okoliša u svrhu dodatne uštede energije i većeg pcsfora zbog viših temperatura Refrigeranta. Uređaj je opremljen s dva ventilatora s horizontalnim istrujavanjem. Maksimalno dozvoljena ukupna duljina cjevnog razvoda iznosi 300 metara u jednom smjeru uz ograničenja navedena u uputama proizvođača. Dozvoljena udaljenost između vanjske jednice i najudaljenije unutarnje jedinice iznosi 160 m. Jedinica omogućuje spajanje do 21 unutarnjih VRV jedinica. Tehničke karakteristike:
Qh = 28 kW Priključna snaga: N nom. = 8,24 kW / 400 V - 50 Hz EER: 3,4 (100% opterećenja) Tv = 35°C ST Tp = 27°C ST, 19°C VT Qg = 31,5 kW N nom. = 6,6 kW / 400 V - 50 Hz COP: 3,78 (100% opterećenja) Tv= 7°C ST Tp = 20°C ST Radno područje: grijanje: od -20° do 15,5°C Radno područje: hlađenje: od -5° do 46°C Nivo zvučnog tlaka: 55 dB(A) na udaljenosti 1m od jedinice Dimenzije ukupno: 940 x 460 mm; h = 1615 mm Težina ukupno: 175 kg Proizvod Daikin MINI VRV IV tip RXYSQ10TY1 ili jednakovrijedno | komplet | 3 |  | 0
2. Unutrašnje zidne jedinice VRV sustava Unutarnja jedinica VRV sustava sa maskom predviđena za montažu na zid, opremljena ventilatorom, izmjenjivačem topline s direktnom ekspanzijom freona, elektronskim ekspanzijskim ventilom, te svim potrebnim elementima za zaštitu, kontrolu i regulaciju uređaja i temperature.
2.1. Proizvod Daikin VRV FXAQ20P ili jednakovrijedno Qh = 2,2 kW Tv = 35°C Tp = 27°C ST, 19°C VT Qg = 2,5 kW Tv= 7°C ST Tp = 20°C ST VZ =450/270 m3/h N = 29 W - 230 V - 50 Hz Dimenzije: lxbxh 795x238x290 mm Težina: 11 kg Medij: R-410A Nivo zvučnog tlaka: standard / niža brzina 35/29 dB(A) na udaljenosti 1,5 m od jedinice: | komplet | 4
2.2. Proizvod Daikin VRV FXAQ25P ili jednakovrijedno Qh = 2,8 kW Tv = 35°C Tp = 27°C ST, 19°C VT Qg = 3,2 kW Tv= 7°C ST Tp = 20°C ST VZ =480/300 m3/h N = 34 W - 230 V - 50 Hz Dimenzije: lxbxh 795x238x290 Težina: 11 kg Medij: R-410A Nivo zvučnog tlaka: standard / niža brzina 36/29 dB(A) na udaljenosti 1,5 m od jedinice: | komplet | 14 |  | 0
2.3. Proizvod Daikin VRV FXAQ32P ili jednakovrijedno Qh = 3,6 kW Tv = 35°C Tp = 27°C ST, 19°C VT Qg = 4,0 kW Tv= 7°C ST Tp = 20°C ST VZ =510/330 m3/h N = 35 W - 230 V - 50 Hz Dimenzije: lxbxh 795x238x290 Težina: 11 kg Medij: R-410A Nivo zvučnog tlaka: standard / niža brzina 37/29 dB(A) na udaljenosti 1,5 m od jedinice: | komplet | 1 |  | 0
2.4. Proizvod Daikin VRV FXAQ40P ili jednakovrijedno Qh = 4,5 kW Tv = 35°C Tp = 27°C ST, 19°C VT Qg = 5,0 kW Tv= 7°C ST Tp = 20°C ST VZ =720/540 m3/h N = 20 W - 230 V - 50 Hz Dimenzije: 290x1050x238 Težina: 14 kg Medij: R-410A Nivo zvučnog tlaka: 39/34 dB(A) na udaljenosti 1,5 m od jedinice: | komplet | 1 |  | 0
3. Unutrašnje parapetne jedinice VRV sustava Unutarnja jedinica VRV sustava sa maskom predviđena za montažu na pod, parapetne izvedbe sa maskom, opremljena ventilatorom, izmjenjivačem topline s direktnom ekspanzijom freona, elektronskim ekspanzijskim ventilom, te svim potrebnim elementima za zaštitu, kontrolu i regulaciju uređaja i temperature. U kompletu sa nogicama.
3.1. Proizvod Daikin VRV FXLQ20P ili jednakovrijedno Qh = 2,2 kW Tv = 35°C Tp = 27°C ST, 19°C VT Qg = 2,5 kW Tv= 7°C ST Tp = 20°C ST VZ =420/360 m3/h N = 49 W - 230 V - 50 Hz Dimenzije: lxbxh 1000x232x600 Težina: 27 kg Medij: R-410A Nivo zvučnog tlaka: standard / niža brzina 35/32 dB(A) na udaljenosti 1,5 m od jedinice: | komplet | 2 |  | 0
3.2. Proizvod Daikin VRV FXLQ25P Qh = 2,8 kW Tv = 35°C Tp = 27°C ST, 19°C VT Qg = 3,2 kW Tv= 7°C ST Tp = 20°C ST VZ =420/360 m3/h N = 49 W - 230 V - 50 Hz Dimenzije: lxbxh 1000x232x600 Težina: 27 kg Medij: R-410A Nivo zvučnog tlaka: standard / niža brzina 35/32 dB(A) na udaljenosti 1,5 m od jedinice: | komplet | 2 |  | 0
3.3. Proizvod Daikin VRV FXLQ40P Qh = 4,5 kW Tv = 35°C Tp = 27°C ST, 19°C VT Qg = 5,0 kW Tv= 7°C ST Tp = 20°C ST VZ = 660/510 m3/h N = 90 W - 230 V - 50 Hz Dimenzije: lxbxh 1140x232x600 Težina: 32 kg Medij: R-410A Nivo zvučnog tlaka: standard / niža brzina 38/33 dB(A) na udaljenosti 1,5 m od jedinice. | komplet | 4 |  | 0
4.Izolirani bakreni spojni elementi, razdjelnik, za razvod medija R-410A za plinsku i tekuću fazu, uključivo redukcije (2 komada po kompletu: plinska + tekuća faza), Y-Račve, kao proizvod Daikin tip:
KHRQ22M20T | kompl. | 20 |  | 0
KHRQ22M29T9 | kompl. | 5
5. Individualni upravljači unutrašnjih VRV jedinica: Proizvod Daikin BRC1E53A ili jednakovrijedno. "Žičani elektronski prostorni regulator sa LCD displejom i tjednim programskim satom za upravljanje i kontrolu do 16 unutarnjih VRV jedinica. Kontrola pristupa moguća je u tri nivoa sa mogućnošću ograničavanja pristupa korisnika. Funkcije: on/off, režim rada, set point, brzina ventilatora, pozicija lamela, pojedinačno podešavanje za jedinice u grupi, signalizacija greške, signalizacija zaprljanosti filtera, tjedni program sa 5 dnevnih podprograma (ukupno 35)." | kompl. | 28 |  | 0
6. Središnji upravljački sustav - osnovno upravljanje Detaljni i laki nadzor i rad VRV sustava (maks. 2 x 64 grupe/unutarnje jedinice) Proizvod DAIKIN tip DCS601C51 ili jednakovrijedno ITC i-Touch kontroler (centralni nadzorno upravljački sustav) za regulaciju do 64 grupe unutarnjih jedinica VRV sustava. Regulator je predviđen za montažu na zid i spaja se na vanjske jedinice VRV-a. Mogućnosti kontrole: on / off, režim rada, setpoint, brzina ventilatora i pozicija istrujnih lamela, grupno ili individualno upravljanje (on/off, režim i setpoint), regulacija temperature, kalendar, tjedni i dnevni programi ograničavanje pristupa elektronskim upravljačima u sobama. Mogućnosti nadzora: grafički prikaz na računalu, rad unutarnjih i vanjskih jedinica, signalizacija greške, signalizacija zaprljanosti filtera na unutarnjim jedinicama, različite razine pristupa. Priključak: 230V, 50Hz Dimenzije: 281x260x79 mm Težina: 4 kg Proizvod Daikin DCS601C51 Intelligent Touch Controller" | kompl. | 3 |  | 0
7. Dobava i ugradnja deoksidiranih bešavnih bakrenih cijevi za razvod freona (SF-Cu F22), zajedno sa fazonskim komadima, uključivo dušik potrošen pri konstantnom propuhivanju prilikom zavarivanja, dimenzija (DIN 1786, ISO 9002) u kompletu sa spojnicama i koljenima, spojnim i pričvrsnim materijalom. Cijevi moraju biti odmašćene, očišćene i osušene prije ugradnje.: Dimenzije od Ø6 do Ø19,1 u kolutu i sa toplinskom izolacijom, a od Ø22,1 u šipci i bez toplinske izolacije.
Φ 6,4 | m. | 90 |  | 0
Φ 9,5 | m. | 120 |  | 0
Φ 12,7 | m. | 90 |  | 0
Φ 15,9 | m. | 70 |  | 0
Φ 19,1 | m. | 8 |  | 0
Φ 22,2 | m. | 40 |  | 0
8. Dobava i ugradnja samolijepive cijevne izolacije, minimalne debljine stijenke 13 mm i min. toplinske vodljiivosti pri 0oC  = 0.036 W/mK, koeficijenta otpora difuzijii vodene pare   7000, materijal teško zapaljiv, samogasiv (DIN 4102, klasa B1, B2), bez CFC, zajedno s spojnim trakama
XG 13 x 022 | m. | 4
9. Orebrena, fleksibilna PVC cijev prosječne dužine 3000mm za povezivanje unutarnjih klima jedinica na sustav odvoda kondenzata: | kom. | 28
10. PVC cijevi za odvod kondenzata, skupa s pripadajućim fazonskim komadima, slijedećih dimenzija:
NO 32 | m | 140
11. Puštanje u pogon ITC-Intelligent Touch controller-a (centralni upravljački regulator) Programiranje i puštanje u pogon ITC - Intelligent Touch controller-a (centralnog upravljačkog regulatora) sa pripadajućim software-ima od strane Daikin ovlaštenog servisa. U stavku uključena kontrola ožićenja (trase el. napajanja i komunikacije) i elektro spajanje klima uređaja do stanja pune funkcionalnosti. (Nabava i polaganje elektro ožićenja obuhvaćeno projektom elektro instalacija). | kompl. | 3
12. Oblaganje izoliranih cijevnih dionica razvoda freona položenih na otvorenom prostoru AL limom debljine 0,55mm. | m2. | 8
13. Postolja vanjskih klima jedinica izrađena iz vruče pocinčanih čeličnih U8 profila. vanjske jedinice sa sva četiri ruba moraju ležati na postoljima. | kg. | 300
14. Nadopuna sustava rashladnim medijem R410A | kg | 7
15. Konzole, oslonci i ovjesi cjevovoda, kompletirano sa sidrenim vijcima, tiplima i maticama za postavljanje cijevnog razvoda.
Izrađuje se prilikom montaže na licu mjesta, te antikorozivno zaštićuju. | kompl. | 1
16. Sitni potrošni materijal (vijci, plin, kisik, vijci, matice, spojnice i sl.) potrebni za montažu navedene opreme. | kompl. | 1
17. Tlačna proba cjelokupne freonske instalacije dušikom pod tlakom od 38 bar, u vremenu 24 sata i vakuumiranje freonske instalacije pod tlakom od -755 mmHg, vrijeme 1h za svaku granu posebno. | kompl. | 3
18. Vakumiranje cijevnog razvoda, te dopunjavanje cijevnog razvoda radnom tvari R410A do propisane količine. | kompl. | 3
19. Prateći građevinski radovi potrebni za montažu navedene opreme i cjevovoda kao što su proboji kroz zidove i međukatnu konstrukciju, učvršćenje zidnih čahura, oslonaca i nosača cjevovoda. | kompl. | 1
20. Montaža navedene opreme do stanja pune funkcionalnosti. U stavku uključeni pripremno završni radovi, puštanje u pogon, probni pogon, balansiranje, podešavanje i ispitivanje. | kompl. | 1
21. Transport materijala i alata do gradilišta, te povrat alata i preostalog materijala, uključivo horizontalni i vertikalni transport unutar gradilišta. | kompl. | 1
22. Pripremno - završni radovi na gradilištu, uključivo čišćenje i uređenje gradilišta. | kompl. | 1
23. Završne radnje vezane uz pregled i primopredaju izvedenih radova, uključujući: - primopredaja i konačni obračun izvedenih radova - primopredaja jamstveno atestne dokumentacije krajnjem korisniku - obuka krajnjeg korisnika | kompl. | 1
UKUPNO VRV SUSTAV |  |  |  | 0
C.2.2. SUSTAV PRIPREME PTV
1. Altherma Low Temperature - Split Dizalica topline za grijanje te grijanje potrošne tople vode. Uređaj je optimiziran za niskoenergetske objekte sa širokim rasponom modulacije inverterskog kompresora. Sastoji se od unutarnje i vanjske jedinice. Unutarnja jedinica predstavlja hydrobox u kojemu je uključena višebrzinska pumpa, izmjenjivač topline voda-rashladni medij, dodatni elektrogrijač, sigurnosni ventil, odzračni lončić, el.ormarić, ekspanzijska posuda 10 l, manometar, hvatač nečistoće i upravljač. "Vanjska jedinica namjenjena je za vanjsku montažu - s ugrađenim hermetičkim scroll inverterskim kompresorom, zrakom hlađenim izmjenjivačem i svim potrebnim elementima za zaštitu, kontrolu i regulaciju uređaja (Inverter Control) i funkcionalni rad. Rashladni medij je R-410A. Jedinica ima ugrađen dodatni elektro ekspanzijski ventil optimiziran za injektiranje tekuće faze, HOT GAS cijev za održavanje pozitivne temperature prije i za vrijeme defrosta, SUB COOL pass - dodatno brtvljenje dna izmjenjivača koje sprječava hlađenje protokom zraka."
Sustav uključuje isporuku svih senzora, izolacijsku posudu za prikupljanje kondenzata i cijevnu izolaciju (proizvod Daikin tip: EKHBDP) osim senzora spremnika potrošne tople vode i troputog motornog ventila. U stavku uključen daljinski upravljač: Žičani daljinski upravljač EKRUCBL6 (uključeno u cijenu) Korisničko sučelje na hrvatskom i engleskom jeziku Tavica kondenzata unutarnje jedinice Proizvod DAIKIN tip EKHBDPC2 (uključeno u cijenu) Šifra proizvoda : EKHBDPC2 Proizvod kao DAIKIN ERLQ016CV3 + EHBH16CB3V, Altherma Low temperature -Split ili jednakovrijedno. | komplet | 1 |  | 0
2. Okomito stojeci spremnik PTV-a s jednom ogrjevnom spiralom. Za zagrijavanje pitke vode u spoju s kotlovima za grijanje. Izgraden prema DIN 4753. Ispunjava zahtjeve radnog lista DVGW W 551. Za instalacije grijanja prema DIN 4751. Dozv. temperature polaznog voda ogrjevne vode do 160°C. Za temperature pitke vode do 95°C. Dozv. pogonski pretlak: - sa strane ogrjevne vode do 25 bar - sa strane pitke vode do 10 bar. Spremnik i ogrjevna spirala od celika (materijal St37-2) zašticeni od korozije zahvaljujuci dvoslojnom pocakljenju Ceraprotect. Dodatna katodna zaštita magnezijskom zaštitnom anodom. Izvedba C prema DIN 1988-2, s otvorom za cišcenje i nadzor sprijeda. |  |  |  | 0
Spremnik PTV-a sa svih je strana toplinski izoliran mekanom PUR pjenom, a izvana prevucen plastikom, vitosrebrne boje. Volumen spremnika: 500 l Ukupne dimenzije s toplinskom izolacijom Duljina: 850 mm Širina: 898 mm Visina: 1955 mm Mjere za unos Duljina: 650 mm Širina: 835 mm Visina: 1844 mm Pregibna mjera pojedinacne celije: 1860 mm Težina s toplinskom izolacijom: kg Volumen spremnika: 181 l Ukupne dimenzije s toplinskom izolacijom Duljina: mm Širina: mm Visina: mm Mjere za unos Duljina: mm Širina: mm Visina: mm Pregibna mjera pojedinacne celije: mm Težina s toplinskom izolacijom: kg |  |  |  | 0
Opseg isporuke: Spremnik PTV-a sa zasebno zapakiranom toplinskom izolacijom, magnezijskom zaštitnom anodom, nogama za postavlja- nje i zavarenom uranjajucom cahurom za osjetnik temperature spremnika, odn. regulator temperature. Bestell-Nr.: Z002576 Proizvod VIESSMANN Vitocell 100-V (tip CVA) volumena 500 lit. sa elektro grijačem 6 kW /1-230V ili jednakovrijedno. | komplet | 1 |  | 0
3. Predizolirane bakrene cijevi u kolutu za freonsku instalaciju plinske i tekuće faze namjenjene za rashladni medij R-410A . U kompletu sa spojnicama i koljenima, spojnim i pričvrsnim materijalom. Cijevi moraju biti odmašćene, očišćene i osušene prije ugradnje. |  |  |  | 0
Φ 6,4 | m. | 12 |  | 0
Φ 15,9 | m. | 12 |  | 0
4. Oblaganje izoliranih cijevnih dionica razvoda freona položenih na otvorenom prostoru AL limom debljine 0,55mm. | m2. | 2 |  | 0
5. Postolja vanjskih klima jedinica, konzolna, izrađena iz vruče pocinčanih čeličnih profila. | kompl. | 1 |  | 0
6. Kuglasta slavina, MS, navojna NP6 |  |  |  | 0
R3/4" | kom. | 9 |  | 0
7. Termometar bimetalni promjer D80mm, mjerno područje 0-120oC, s uranjajućom čahurom. | kom. | 2 |  | 0
8. Manometar promjera D80mm, priključak 1/2", mjerno područje 0-6 bara. U stavku uključena pripadajuća MS manometarska slavina 1/2". | kom. | 1 |  | 0
9. Armatura za ogrijevnu i rashladnu omekšanu vodu PP slavina, navojni, MS, NP6, s produžetkom za priključenje gumenog crijeva R3/4" | kom. | 2 |  | 0
10. Bakrene cijevi u šipkama za razvod ogrijevnog medija Cu 22x1 U stavku uključeni pripadajući fazonski komadi za povezivanje cjevovoda. | m | 30 |  | 0
11. Toplinska izolacija cijevnog razvoda ogrijevne vode izolacijom parozaporne strukture kao proizvod ARMACELL ili jednakovrijedno *cijevna tip Armacell XG-13x022 | m | 32 |  | 0
12. Sigurnosni ventil 1/2"", tlak otvaranja 6 bara. | kom | 1 |  | 0
13. Membranska ekspanzijska posuda sa zračnim jastukom za sanitarnu pitku vodu. Proizvod kao ELBI tip B5 volumena 5 litara, priključak 3/4", max radni tlak 10 bara. | kom. | 1 |  | 0
14. Konzole, oslonci i ovjesi cjevovoda, kompletirano sa sidrenim vijcima, tiplima i maticama za postavljanje cijevnog razvoda. Izrađuje se prilikom montaže na licu mjesta, te antikorozivno zaštićuju. | komplet | 1 |  | 0
15. Sitni potrošni materijal (vijci,vijci, matice, spojnice i sl.) potrebni za montažu navedene opreme. | komplet | 1 |  | 0
16. Tlačna proba cjelokupne freonske instalacije dušikom pod tlakom od 38 bar, u vremenu 24 sata i vakuumiranje freonske instalacije pod tlakom od -755 mmHg, vrijeme 1h za svaku granu posebno. | komplet | 1 |  | 0
17. Vakumiranje cijevnog razvoda, te dopunjavanje cijevnog razvoda radnom tvari R410A do propisane količine. Predviđena količina nadopune plina 1kg. | komplet | 1 |  | 0
18. Prateći građevinski radovi potrebni za montažu navedene opreme i cjevovoda kao što su proboji kroz zidove i međukatnu konstrukciju, učvršćenje zidnih čahura, oslonaca i nosača cjevovoda. | komplet | 1 |  | 0
19. Montaža navedene opreme do stanja pune funkcionalnosti. U stavku uključeni pripremno završni radovi, puštanje u pogon, probni pogon, balansiranje, podešavanje i ispitivanje. | komplet | 1 |  | 0
20. Izrada pogonskog uputstva sa shemom sustava, ostakljeno i uokvireno, te izrada potrebnih natpisnih pločica na cjevovodima, armaturi i opremi. | komplet | 1 |  | 0
21. Transport materijala i alata do gradilišta, te povrat alata i preostalog materijala, uključivo horizontalni i vertikalni transport unutar gradilišta. | komplet | 1 |  | 0
22. Pripremno - završni radovi na gradilištu, uključivo čišćenje i uređenje gradilišta. | komplet | 1 |  | 0
23. Završne radnje vezane uz pregled i primopredaju izvedenih radova, uključujući: - primopredaja i konačni obračun izvedenih radova - primopredaja i konačni obračun izvedenih radova - obuka krajnjeg korisnika | komplet | 1 |  | 0
UKUPNO SUSTAV PRIPREME PTV |  |  |  | 0
C.2.3. SUSTAV VENTILACIJE
1. Odsisni ventilator kuhinjske nape, ventilator kao proizvod Systemait tip MUB/T-S 042 400E4 570W/1-230W, kapaciteta 2000m3/h pri preostaloj visini dobave od 300 Pa ili jednakovrijedno. U stavku uključen regulator kapaciteta RTRE 3. | kompl. | 1 |  | 0
2. Ventilator kao proizvod Systemait tip K150XL SILEO 120W/1-230W, kapaciteta 400m3/h pri preostaloj visini dobave od 250 Pa ili jednakovrijedno. U stavku uključen 5-stupanjski regulator kapaciteta RE1,5. | kompl. | 1 |  | 0
3. Zidni kupaonički centrifugalni ventilator sa nepovratnom klapnom i tajmerom kao proizvod MAICO, tip ER AP100 VZ slijedećih karakteristika: L=80m3/h, preostala visina dobave 155Pa; n=1850 1/min, Nel=31W/1-230V. | kom. | 12 |  | 0
4. Elementi za distribuciju zraka kao proizvod KLIMAOPREMA Samobor: '- zračni ventil, izrađen je od čeličnog lima i standardno plastificiran u bijelu boju, RAL 9010. ZOV100 | kom | 8 |  | 0
- Aluminijska fiksna fasadna žaluzija, obojana, za odvod/dovod zraka. Iza lamela ugrađena pocinčana čelična mreža. AFZM 197x197 | kom | 1 |  | 0
5. Sustav ventilacijskih kanala za distribuciju zraka izrađenih iz pocinčanog čeličnog lima. 0,6 mm U stavku uključeni prijelazni (fazonski) komadi, usmjerni limovi, plenumi, ručno rađeni regulatori protoka, te sav potrebni spojni, brtveni i potrošni materijal (prirubnice, kutnici, S-lajsne, profiliranje, ukrute ploha, brtve…) potreban za povezivanje i montažu ventilacijskih kanala. Brtvljenje sekcija isključivo pomoću negorivih materijala. Debljina lima kod izrade elemenata kanalskog razvoda u ovisnosti o dimenziji dulje stranice kanala, prema Programu kontrole i osiguranja kvalitete. | m2 | 45 |  | 0
6. Sustav okruglih ventilacijskih kanala ("spiro" kanali) iz pocinčanog čeličnog lima za povezivanje s naglavkom sastavljen iz slijedećih elemenata: spiro kanal - cijev
f160mm | m. | 20 |  | 0
f110mm | m. | 36 |  | 0
U stavku uključeni pripadajući fazonski komadi (koljena, T-komadi…) i svi elementi (spojnice, brtve...) potrebni za povezivanje cjevovoda do stanja pune funkcionalnosti. |  |  |  | 0
7. Pocinčana mrežica za postavljenja na krajevima odsisnih ventilacijskih kanala. | m2 | 0.5 |  | 0
8. Ovjesi, oslonci i ostali pričvrsni materijal za ugradnju i postavljanje specificirane opreme (nosači iz kutnog čeličnog profila, limene perforirane trake, obujmice, navojne šipke, kutnici…). Izrađuju se prilikom montaže, te zaštićuju dvostrukim premazom temeljne boje. | kompl. | 1 |  | 0
9. Spojni, brtveni i potrošni materijal za montažu navedene opreme, kao što su zidne čahure, vijci, matice, spojnice, plin kisik, elektrode i sl | kompl. | 1 |  | 0
10. Prateći, manji građevinski radovi potrebni za montažu navedene opreme kao što su učvršćenje konzola za postavljanje i ovješenje ventilacijskih kanala, učvršćenje zidnih čahura, oslonaca, ovjesa… | kompl. | 1 |  | 0
11. Montaža navedene opreme do stanja pune funkcionalnosti uključujući ispitivanja prema Programu kontrole i osiguranja kvalitete, mjerenje i dokazivanje parametara. | kompl. | 1 |  | 0
12. Transport materijala i alata do gradilišta, te povrat alata i preostalog materijala, uključivo horizontalni i vertikalni transport unutar gradilišta. | kompl. | 1 |  | 0
13. Pripremno - završni radovi na gradilištu, uključivo čišćenje i uređenje gradilišta. | kompl. | 1 |  | 0
14. Završne radnje vezane uz pregled i primopredaju izvedenih radova, uključujući: -primopredaja i konačni obračun izvedenih radova -primopredaja jamstveno atestne dokumentacije krajnjem korisniku -obuka krajnjeg korisnika | kompl. | 3 |  | 0
UKUPNO SUSTAVI VENTILACIJE |  |  |  | 0
REKAPITULACIJA KLIMATIZACIJE I VENTILACIJE
C.2.1. UKUPNO VRV SUSTAV |  |  |  | 0
C.2.2. UKUPNO SUSTAV PRIPREME PTV |  |  |  | 0
C.2.3. UKUPNO SUSTAVI VENTILACIJE |  |  |  | 0
I.C.2. SVEUKUPNO KLIMATIZACIJA I VENTILACIJA |  |  |  | 0

## 7. UNUTARNJA OPREMA
I. D. TROŠKOVNIK UNUTARNJE OPREME
1. JEDNOKREVETNA SOBA
2. DVOKREVETNA SOBA
3. HOTELSKI APARTMAN
4. RECEPCIJA
5. RESTORAN
6. KUHINJA
7. LIFT (UNUTARNJI)
8. APERITIV BAR/SLASTIČARNA
9. FITNESS
I. D UNUTARNJA OPREMA | B MJERNA JEDINICA | C KOLIČINA | D CIJENA PO JEDINICI | E UKUPNO
D 1. JEDNOKREVETNA SOBA
Uzglavlje kreveta | 140* 4*120 | 1 |  | 0
Krevet s madracem | 120*210*55 | 1 |  | 0
Garderobni ormar dvodjelni | 160*60*250 | 1 |  | 0
Noćni ormarić | Ø40 | 2 |  | 0
Pisaći stol | 140*60*76 | 1 |  | 0
Ogledalo iznad pisaćeg stola | 70*56 | 1 |  | 0
Ogledalo veliko- cijela figura | 40*170 | 1 |  | 0
Stalak za prtljagu | 60*40*55 | 1 |  | 0
Zidna vješalica | 90*160 | 1 |  | 0
Tepih | 270*200 | 1 |  | 0
Stolica | / | 1 |  | 0
Klupa | 100*40 | 1 |  | 0
Hotelski sef elektronski | / | 1 |  | 0
TV aparat | / | 1 |  | 0
Mini bar | / | 1 |  | 0
Slika –ukrasna | / | 1 |  | 0
Noćna svjetiljka -zidna uz uzglavlje kreveta | / | 1 |  | 0
Svjetiljka za pisaći stol | / | 1 |  | 0
Svjetiljka za noćni ormarić | / | 1 |  | 0
Centralno rasvjetno tijelo(plafonjera luster ) | / | 1 |  | 0
Zastori za zamračivanje | 300*150 | 1 |  | 0
Prozirni zastori | 300*150 | 1 |  | 0
Vješalice za garderobni ormar | / | 6 |  | 0
Koš za otpatke | / | 2 |  | 0
Telefon | / | 1 |  | 0
Donja plahta | 120*210 | 6 |  | 0
Gornja plahta | 160*210 | 6 |  | 0
Gornja navlaka - saten | 140*210 | 4 |  | 0
Poplun sintetsko punjenje | 140*210 | 2 |  | 0
Prekrivač za krevet - ukrasni | 140*210 | 1 |  | 0
Jastuk – punjenje perje | 60*80 | 1 |  | 0
Jastuk – sintetsko punjenje | 60*80 | 1 |  | 0
Jastuk - ukrasni | 40*40 | 1 |  | 0
Jastučnica | 60*80 | 6 |  | 0
Jastuk - ukrasni | 60*30 | 2 |  | 0
Jastučnica - ukrasna | 40*40 | 2 |  | 0
Frotir ručnici | 70*140 | 6 |  | 0
Frotir ručnici | 70*50 | 6 |  | 0
Frotir ručnici | 25*20 | 6 |  | 0
Frotirska prostirka za pod | 30*50 | 6 |  | 0
Ostala potrošna oprema kupaonice (sušilo za kosu, čaša, higijenski set i pribor, koš za otpadke, hotelske papuće, vrećica za rublje, frot. ogrtač…) | komplet | 4 |  | 0
UKUPNO: |  |  |  | 0
I. D UNUTARNJA OPREMA | B MJERNA JEDINICA | C KOLIČINA | D CIJENA PO JEDINICI | E UKUPNO
D 2. DVOKREVETNA SOBA
Uzglavlje kreveta | 90* 4*120 | 2 |  | 0
Krevet s madracem | 90*210*55 | 2 |  | 0
Garderobni ormar dvodjelni | 160*60*250 | 1 |  | 0
Noćni ormarić | Ø40 | 2 |  | 0
Pisaći stol | 140*60*76 | 1 |  | 0
Ogledalo iznad pisaćeg stola | 70*56 | 1 |  | 0
Ogledalo veliko- cijela figura | 40*170 | 1 |  | 0
Stalak za prtljagu | 60*40*55 | 1 |  | 0
Tepih | 350*200 | 1 |  | 0
Zidna vješalica | 90*160 | 1 |  | 0
Stolica | / | 1 |  | 0
Klupa | 100*40 | 1 |  | 0
Hotelski sef elektronski | / | 1 |  | 0
TV aparat | / | 1 |  | 0
Mini bar | / | 1 |  | 0
Slika –ukrasna | / | 1 |  | 0
Noćna svjetiljka -zidna uz uzglavlje kreveta | / | 2 |  | 0
Svjetiljka za pisaći stol | / | 1 |  | 0
Svjetiljka za noćni ormarić | / | 2 |  | 0
Centralno rasvjetno tijelo(plafonjera luster ) | / | 1 |  | 0
Zastori za zamračivanje | 300*150 | 1 |  | 0
Prozirni zastori | 300*150 | 1 |  | 0
Vješalice za garderobni ormar | / | 6 |  | 0
Koš za otpatke | / | 2 |  | 0
Telefon | / | 1 |  | 0
Donja plahta | 90*210 | 6 |  | 0
Gornja plahta | 120*210 | 6 |  | 0
Gornja plahta | 220*240 | 3 |  | 0
Gornja navlaka - saten | 140*210 | 4 |  | 0
Gornja navlaka - saten | 220*240 | 2 |  | 0
Poplun sintetsko punjenje | 140*210 | 2 |  | 0
Poplun sintetsko punjenje | 220*240 | 1 |  | 0
Prekrivač za krevet - ukrasni | 140*210 | 1 |  | 0
Prekrivač za krevet - ukrasni | 220*240 | 1 |  | 0
Jastuk – punjenje perje | 60*80 | 2 |  | 0
Jastuk – sintetsko punjenje | 60*80 | 2 |  | 0
Jastuk - ukrasni | 40*40 | 2 |  | 0
Jastučnica | 60*80 | 2 |  | 0
Jastuk - ukrasni | 60*30 | 2 |  | 0
Jastučnica - ukrasna | 40*40 | 4 |  | 0
Frotir ručnici | 70*140 | 12 |  | 0
Frotir ručnici | 70*50 | 12 |  | 0
Frotir ručnici | 25*20 | 12 |  | 0
Frotirska prostirka za pod | 30*50 | 12 |  | 0
Ostala potrošna oprema kupaonice (sušilo za kosu, čaša, higijenski set i pribor, koš za otpadke, hotelske papuće, vrećica za rublje, frot. ogrtač…) | komplet | 10 |  | 0
UKUPNO: |  |  |  | 0
I. D UNUTARNJA OPREMA | B MJERNA JEDINICA | C KOLIČINA | D CIJENA PO JEDINICI | E UKUPNO
D 3. HOTELSKI APARTMAN
Uzglavlje kreveta | 90* 4*120 | 2 |  | 0
Krevet s madracem | 90*210*55 | 2 |  | 0
Garderobni ormar kutni | 140*140*60* 250 | 1 |  | 0
Noćni ormarić | Ø40 | 2 |  | 0
Pisaći stol | 140*60*76 | 1 |  | 0
Ogledalo iznad pisaćeg stola | 70*56 | 1 |  | 0
Ogledalo veliko- cijela figura | 40*170 | 1 |  | 0
Stalak za prtljagu | 60*40*55 | 1 |  | 0
Zidna vješalica | 90*160 | 1 |  | 0
Stolica | / | 2 |  | 0
Dvosjed na razvlačenje | (180*60) | 1 |  | 0
Tepih | 350*200 | 1 |  | 0
Tepih | 120*80 | 1 |  | 0
Klupa | 100*40 | 1 |  | 0
Hotelski sef elektronski | / | 1 |  | 0
TV aparat | / | 1 |  | 0
Mini kuhinja s plohom za blagovanje i 2 stolice | kom | 1 |  | 0
Klupski stolić | kom | 1 |  | 0
Slika –ukrasna | / | 1 |  | 0
Svjetiljka za noćni ormarić | / | 2 |  | 0
Svjetiljka za pisaći stol | / | 1 |  | 0
Svjetiljka za noćni ormarić | / | 2 |  | 0
Centralno rasvjetno tijelo(plafonjera luster) | / | 1 |  | 0
Zastori za zamračivanje | 300*150 | 1 |  | 0
Prozirni zastori | 300*150 | 1 |  | 0
Vješalice za garderobni ormar | / | 6 |  | 0
Koš za otpatke | / | 2 |  | 0
Telefon | / | 1 |  | 0
Donja plahta | 90*210 | 6 |  | 0
Gornja plahta | 120*210 | 6 |  | 0
Gornja plahta | 220*240 | 3 |  | 0
Gornja navlaka - saten | 140*210 | 4 |  | 0
Gornja navlaka - saten | 220*240 | 2 |  | 0
Poplun sintetsko punjenje | 140*210 | 2 |  | 0
Poplun sintetsko punjenje | 220*240 | 1 |  | 0
Prekrivač za krevet - ukrasni | 140*210 | 1 |  | 0
Prekrivač za krevet - ukrasni | 220*240 | 1 |  | 0
Jastuk – punjenje perje | 60*80 | 2 |  | 0
Jastuk – sintetsko punjenje | 60*80 | 2 |  | 0
Jastuk - ukrasni | 40*40 | 2 |  | 0
Jastučnica | 60*80 | 12 |  | 0
Jastuk - ukrasni | 60*30 | 2 |  | 0
Jastučnica - ukrasna | 40*40 | 4 |  | 0
Frotir ručnici | 70*140 | 12 |  | 0
Frotir ručnici | 70*50 | 12 |  | 0
Frotir ručnici | 25*20 | 12 |  | 0
Frotirska prostirka za pod | 30*50 | 12 |  | 0
Ostala potrošna oprema kupaonice (sušilo za kosu, čaša, higijenski set i pribor, koš za otpadke, hotelske papuće, vrećica za rublje, frot. ogrtač…) | komplet | 2 |  | 0
UKUPNO: |  |  |  | 0
I. D UNUTARNJA OPREMA | B MJERNA JEDINICA | C KOLIČINA | D CIJENA PO JEDINICI | E UKUPNO
D 4. RECEPCIJA
Pult recepcije | komad | 1 |  | 0
Police za ključeve | komad | 1 |  | 0
Klupski dvosjed | komada | 2 |  | 0
Stolica za pult recepcije | komada | 2 |  | 0
Podni tepih | komad | 1 |  | 0
Rasvjeta pulta recepcije | komada | 3 |  | 0
UKUPNO: |  |  |  | 0
I. D UNUTARNJA OPREMA | B MJERNA JEDINICA | C KOLIČINA | D CIJENA PO JEDINICI | E UKUPNO
D 5. RESTORAN
Stol | 140*90 | 4 |  | 0
Stol | 80*90 | 6 |  | 0
Stolica | komada | 34 |  | 0
Sitni inventar | komplet | 1 |  | 0
UKUPNO: |  |  |  | 0
I. D UNUTARNJA OPREMA | B MJERNA JEDINICA | C KOLIČINA | D CIJENA PO JEDINICI | E UKUPNO
D 6. KUHINJA
Štednjak plinski s električnom peći | komad | 1 |  | 0
Električna dvokoritna friteza 14+14 litara | komad | 1 |  | 0
Grijani stol 120 cm | komad | 1 |  | 0
Peć parno konvekcijska Rational 6xGN1/1 | komad | 1 |  | 0
Stol hlađeni za meso | komad | 1 |  | 0
Stol hlađeni za ribu | komad | 1 |  | 0
Ormar hlđeni 700 lit | komad | 2 |  | 0
Centralni bojler 100 lit | komad | 1 |  | 0
Zamrzivač | komad | 1 |  | 0
Salamoreznica d.300 | komad | 1 |  | 0
Mlin za meso 12 | komad | 1 |  | 0
Sjeckalica univerzalna za povrće | komad | 1 |  | 0
Perilica posuđa sa podiznom haubom | komad | 1 |  | 0
Roštilj | komad | 1 |  | 0
Sitni inventar (pribor za obradu hrane, posuđe i sl.) | komplet | 1 |  | 0
UKUPNO |  |  |  | 0
I. D UNUTARNJA OPREMA | B MJERNA JEDINICA | C KOLIČINA | D CIJENA PO JEDINICI | E UKUPNO
D 7. LIFT
Lift | komad | 1 |  | 0
UKUPNO |  |  |  | 0
I. D UNUTARNJA OPREMA | B MJERNA JEDINICA | C KOLIČINA | D CIJENA PO JEDINICI | E UKUPNO
D 8. APERITIV BAR/SLASTIČARNA
Perilica čaša u šanku | komad | 1 |  | 0
Ledomat 50 kg | komad | 1 |  | 0
Hlađeni barski pult za piće | komad | 1 |  | 0
Motor ventilatora nape | komad | 1 |  | 0
Tončionik piva | komad | 1 |  | 0
Aparat za kavu | komad | 1 |  | 0
Mlin za kavu | komad | 1 |  | 0
Stol okrugli | Ø50 | 2 |  | 0
Barska stolica | komad | 4 |  | 0
Stolica | komad | 4 |  | 0
Vitrina | 140*50 | 2 |  | 0
Mini frižider za piće |  | 1 |  | 0
Sitni inventar | komplet | 1 |  | 0
UKUPNO |  |  |  | 0
I. D UNUTARNJA OPREMA | B MJERNA JEDINICA | C KOLIČINA | D CIJENA PO JEDINICI | E UKUPNO
D 9. FITNESS
Stol za masažu | komad | 1 |  | 0
Traka za trčanje | komad | 1 |  | 0
Sobni bicikl | komad | 2 |  | 0
UKUPNO |  |  |  | 0
REKAPITULACIJA UNUTARNJE OPREME
D 1. JEDNOKREVETNA SOBA |  |  |  | 0
D.2. DVOKREVETNA SOBA |  |  |  | 0
D.3. HOTELSKI APARTMAN |  |  |  | 0
D.4. RECEPCIJA |  |  |  | 0
D.5. RESTORAN |  |  |  | 0
D.6.KUHINJA |  |  |  | 0
D.7. LIFT |  |  |  | 0
D.8. APERITIV BAR/SLASTIČARNA |  |  |  | 0
D.9. FITNESS |  |  |  | 0
I.D. SVEUKUPNO UNUTARNJA OPREMA |  |  |  | 0

## 8. REKAPITULACIJA
REKAPITULACIJA SVIH TROŠKOVA LOKACIJA I
SVEUKUPNA REKAPITULACIJA LOKACIJA I
I.A. SVEUKUPNO GRAĐEVINSKO OBRTNIČKI RADOVI | 0
I.B. 1. SVEUKUPNO ELEKTROINSTALACIJE - JAKA STRUJA | 0
I.B.2. SVEUKUPNO ELEKTROINSTALACIJE - SLABA STRUJA | 0
I.C.1. SVEUKUPNO INSTALACIJE VODOVODA I KANALIZACIJE | 0
I.C.2. SVEUKUPNO KLIMATIZACIJA I VENTILACIJA | 0
I.D. SVEUKUPNO UNUTARNJA OPREMA | 0
SVEUKUPNO TROŠKOVI LOKACIJA I | 0

## 1. NASLOV I SADRŽAJ (2)
DIFUZNI HOTEL BIOGRAD, Biograd na Moru, LOKACIJA II
SADRŽAJ
II. TROŠKOVNIK GRAĐEVINSKO-OBRTNIČKIH RADOVA S
INSTALACIJAMA
II. A TROŠKOVNIK GRAĐEVINSKO-OBRTNIČKIH RADOVA
A 1. DEMONTAŽA I RUŠENJE
A 2. BETONSKI I ZIDARSKI RADOVI
A 3. IZOLATERSKI RADOVI
A 4. BRAVARSKI RADOVI
A 5. STOLARSKI RADOVI
A 5. KERAMIČARSKI RADOVI
A 6. GIPSKARTONSKI RADOVI
A 7. SOBOSLIKARSKI I LIČILAČKI RADOVI
II. B. TROŠKOVNIK ELEKTROINSTALACIJA
B 1. JAKA STRUJA
B 1.1. NISKONAPONSKI KABELSKI RAZVOD
B 1.2. IZJEDNAČENJE POTENCIJALA
B.1.3. KABELSKE POLICE
B 1.4. RAZDJELNICI
B 1.5. RASVJETA
B 1.6. PREKIDAČI I PRIKJLUČNICE
B.1.7. PARAPETNI KANALI
B 1.8. ODIMLJAVANJE
B 1.9. GROMOBRAN I UZEMLJENJE
B 1.10. PROTUPOŽARNA SREDSTVA
B 1.11. ISPITIVANJA I ATESTI
B 2. SLABA STRUJA
B.2.1 . ANTENSKI SUSTAV I TV RAZVOD
B 2.1. STRUKTURNO KABELIRANJE
B 2.2. OZVUČENJE
II. C TROŠKOVNIK STROJARSKIH INSTALACIJA
C 1. INSTALACIJA VODOVODA I KANALIZACIJA
C 1.1. VANJSKA I UNUTARNJA VODOVODNA MREŽA
C 1.2. VANJSKA FEKALNA KANALIZACIJA
C 1.3. UNUTARNJA KANALIZACIJSKA MREŽA
C 1.4. SANITARNA OPREMA
C 1.5. GRAĐEVINSKA PRIPOMOĆ I RADOVI
C 2. KLIMATIZACIJA I VENTILACIJA
C 2.1. VRV SUSTAV
C 2.2. SUSTAV PRIPREME TOPLE VODE
C 2.3. SUSTAV VENTILACIJE
C.3. SPRINKLER
C.3.1. SPRINKLER STANICA – STROJARSKI DIO
C.3.2. SPRINKLER STANICA – ELEKTRO DIO
C.3.3. ŠTIĆEN PROSTOR
II. D TROŠKOVNIK UNUTARNJE OPREME
1. JEDNOKREVETNA SOBA
2. DVOKREVETNA SOBA
3. HOTELSKI APARTMAN
4. KONOBA S KUHINJOM
5. LIFT

## 2. GRAĐ-OBRTNIČKI RADOVI
DIFUZNI HOTEL BIOGRAD, Biograd na Moru, LOKACIJA II
II. TROŠKOVNIK GRAĐEVINSKO-OBRTNIČKIH RADOVA S
INSTALACIJAMA
II. A TROŠKOVNIK GRAĐEVINSKO-OBRTNIČKIH RADOVA
A 1. DEMONTAŽA I RUŠENJE
A 2. BETONSKI I ZIDARSKI RADOVI
A 3. IZOLATERSKI RADOVI
A 4. BRAVARSKI RADOVI
A 5. STOLARSKI RADOVI
A 5. KERAMIČARSKI RADOVI
A 6. GIPSKARTONSKI RADOVI
A 7. SOBOSLIKARSKI I LIČILAČKI RADOVI
II. A GRAĐEVINSKO-OBRTNIČKI RADOVI | B MJERNA JEDINICA | C KOLIČINA | D CIJENA PO JEDINICI | E UKUPNO
A.1. DEMONTAŽA I RUŠENJE
A.1.1. Demontaža unutrašnje stolarije (vrata i prozora) | komplet | 1 |  | 0
A.1.2. Skidanje podnih keramičkih pločica .Obračun po m2 skinutih pločica. | m² | 122 |  | 0
A.1.3. Skidanje postojećih parketa i kutnih letava. Obračun po m2 skinutih parketa | m² | 114 |  | 0
A.1.4. Pažljiva demontaža postojećih sanitarnih elemenata. Obračun paušalno. | komplet | 1 |  | 0
A.1.5. Otucanje loših dijelova žbuke u unutrašnjosti postojećeg objekta. Otpadni materijal prenijeti na okolni teren, s utovarom i odvozom na deponij. | komplet | 1 |  | 0
A.1.6. Rušenje postojećih pregradnih zidova. Obračun po m3 srušenog zida. | m² | 5 |  | 0
A.1.7. Rušenje postojećeg dvokrakog stubišta iz prizemlja do kata. Obračun po m2 | m² | 10 |  | 0
A.1.87. Horizontalni i vertikalni transport šuta i drugog otpadnog materijala na gradski deponij uz čišćenje objekta u tijeku radova. Obračun paušalno. | komplet | 1 |  | 0
A.1.9. Čišćenje objekta (svih podova i zidova) nakon potpunog dovršenja svih radova,i odvoz preostalog otpadnog materijala. Obračun paušalno. | komplet | 1 |  | 0
UKUPNO DEMONTAŽA I RUŠENJE |  |  |  | 0
A.2. BETONSKI I ZIDARSKI RADOVI
A.2.1. Dobava i ugradnja podesta i krakova stubišta od ytonga. Stavka uključuje montažu, te eventualne dodatne armature, dobavu i ugradnju sitnozrnatog betona agregata 0-4 mm razreda tlačne čvrstoće C20/25, za ispunu, te izradu premaza tankoslojnim mortom površine cijele konstrukcije. U svemu izvesti prema uputstvu isporučioca konstrukcije, sa svim radom i materijalom. Debljina konstrukcije 15 cm. Stavka uključuje rubne horizontalne serklaže. Obračun po m3 izvedene konstrukcije. | m3 | 1.5 |  | 0
A.2.2. Obrada vertikalnih i horizontalnih “špala” nakon rušenja postojećih pregradnih zidova, širine cca. 15 cm. Obračun paušalno | komplet | 1 |  | 0
A.2.3. Dobava i ugradnja unutarnjih pregradnih zidova debljine d=20 cm od ytonga. Stavka uključuje montažu,te eventualne dodatne armature, dobavu i ugradnju sitnozrnatog betona agregata 0-4 mm razreda tlačne čvrstoće C20/25, za ispunu, te izradu premaza tankoslojnim mortom površine cijele konstrukcije. U svemu izvesti prema uputstvu isporučioca konstrukcije, sa svim radom i materijalom. Stavka uključuje rubne horizontalne serklaže. Obračun po m³ izvedenog zida. | m³ | 4 |  | 0
A.2.4. Žbukanje unutarnjih zidova, unutarnjom žbukom ytong. Obračun po m² ožbukanog zida. | m² | 90 |  | 0
A.2.5. Zidarska pripomoć prilikom izvedbe raznih zanatskih radova i instalacija. - stolarski radovi - električna instalacija - vodovodna instalacija - kanalizacija - klimatizacija i ventilacija | komplet | 1 |  | 0
UKUPNO BETONSKI I ZIDARSKI RADOVI |  |  |  | 0
A.3. IZOLATERSKI RADOVI
A.3.1. Dobava i izrada zvučno-toplinske izolacije međukatne konstrukcije katova elastificiranim polistirenom d = 2x1 cm. Uključena i postava zvučnoizolacijske folije kao Ethafoam 222-E debljine 0,5 cm sa preklopom min 10 cm, polaže se preko TI i podiže uz rubnu traku. Obračun po m² izolacije. | m² | 330 |  | 0
A.3.2. Dobava i izrada hidroizolacije sanitarija. Uključena i postava PE folije debljine 0,02 cm sa preklopom od 30 cm, polaže se preko TI i podiže uz rubnu traku. Iznad estriha dodatni sloj hidroizolacije, polimer-cementni premaz kao PLASTIVO 200 (u dva sloja) d=0,2 cm. Obračun po m² hidroizolacije. Ovo samo ispod kupanica. | m² | 39 |  | 0
UKUPNO IZOLATERSKI RADOVI |  |  |  | 0
A.4. BRAVARSKI RADOVI
A.4.1. Izrada i ugradnja čelične ograde na stepeništima od 14 mm profila. Ograda visine 100 cm, ispuna šipkama Ø 10mm sa drvenim rukohvatom Ø 50 mm. Boja u dogovoru s investitorom. | mI | 3 |  | 0
A.4.2. Popravak, učvršćivanje i bojanje postojećih čeličnih ograda terase. Ograda visine do 90 cm, dužine do 123 m. Boja u dogovoru s investitorom. Obračun paušalno. | komplet | 1 |  | 0
UKUPNO BRAVARSKI RADOVI |  |  |  | 0
A.5. STOLARSKI RADOVI
A.5.1. Nabava i ugradba jednokrilnih unutarnjih punih vrata glatkih, furniranih vrata na dovratniku, suha montaža Predvidjeti gumene odbojnike. Boja vrata po izboru investitora. Vrata opremljena svim potrebnim okovo bravom, štitnicima i kvakom. - Građevinske dim. 90x210 | kom | 11 |  | 0
A.5.2. Nabava i ugradba jednokrilnih unutarnjih glatkih vrata na dovratniku, suha montaža. Predvidjeti gumene odbojnike. Boja vrata po izboru investitora. Vrata opremljena svim potrebnim okovom, bravom, štitnicima i kvakom. - Građevinske dim. 75x210 | kom | 10 |  | 0
A.5.3. Nabava i ugradba kazete za jednokrilna klizna vrata | kom | 4 |  | 0
A.5.4. Dobava, izrada i ugradnja drvenih, dvokrilnih prozora, Prozore izraditi od bora ili ariša I. klase vlažnosti do max.18% u svemu prema postojećim prozorima, u svemu prema postojećem. - građevinske dimenzije 80 x 120 cm | kom | 16 |  | 0
UKUPNO STOLARSKI RADOVI |  |  |  | 0
A.6. KERAMIČARSKI RADOVI
A.6.1. Dobava i postava keramike (porculana) I. klase na jepilo na podovima. Fuge se zatvaraju masom za ugiranje. U stavku uračunati i ugradnju kutnih PVC letvica. Veličina i boja pločica po izboru nvestitora. Obračun po m² poda. | m² | 270 |  | 0
A.6.2. Dobava i postava sokla I. klase na ljepilo na podu. Sokl visine 10 cm. Fuge se zatvaraju masom za fugiranje. U stavku uračunati i ugradnju kutnih PVC letvica. Veličina i boja pločica po izboru investitora. Obračun po mI sokla. | mI | 390 |  | 0
A.6.3. Dobava i postava keramike (porculana) I. klase na ljepilo na zidove sanitarija do visine 2 m. U stavku uračunati i ugradnju kutnih PVC letvica na uglovima zidova te potrebna silikoniranja u mokrim čvorovima. Fuge se zatvaraju masom za fugiranje. Veličina i boja pločica po izboru investitora. Obračun po m² zida. | m² | 52 |  | 0
A.6.4. Dobava i postava keramike (porculana) I. klase na ljepilo na gazišta i čela stepenica unutrašnjeg stubišta. Fuge se zatvaraju masom za fugiranje. U stavku uračunati i izradu sokla visine 10 cm u istom materijalu. Veličina i boja pločica po izboru investitora. | m² | 6 |  | 0
A.6.5. Dobava i postava keramike (porculana) I. klase na ljepilo na gazišta i čela stepenica novog unutrašnjeg stubišta. Fuge se zatvaraju masom za fugiranje. U stavku uračunati i izradu sokla visine 10 cm u istom materijalu. Veličina i boja pločica po izboru investitora. | m² | 13 |  | 0
UKUPNO KERAMIČARSKI RADOVI |  |  |  | 0
A.7. GIPSKARTONSKI RADOVI
A.7.1. Dobava i izrada pregradnog zida debljine 100 i 160 mm, dvostruka metalna potkonstrukcija obložena obostrano dvostrukim gips kartonskim pločama 10 mm, sistem Knauf. Pregradni zid izraditi od pocinčanih profila CW 100/06, postaviti kamenu vunu debljine 2×5cm mm sa zračnim slojem od 0,5 cm i obložiti dvostrukim gips kartonskim pločama, po projektu i uputstvu proizvođača. Sastave obraditi glet masom i bandažnim trakama po uputstvu projektanta. U cijenu ulazi i radna skela. Predvidjeti i ugradnju PVC kutova. Obračun po m² postavljenog zida. | m² | 40 |  | 0
UKUPNO GIPSKARTONSKI RADOVI |  |  |  | 0
A.8. SOBOSLIKARSKI I LIČILAČKI RADOVI
A.8.1. Bojanje unutrašnjih zidnih ploha poludisperzivnim bojama , u dva premaza sa svim potrebnim brušenjima, gletanjima te čišćenjem i otprašivanjem podloge i impregnacijom. Boja u dogovoru s investitorom. | m² | 310 |  | 0
A.8.2. Bojanje unutrašnjih stropnih ploha poludisperzivnim bojama, u dva premaza sa svim potrebnim brušenjima, gletanjima te čišćenjem i otprašivanjem podloge i impregnacijom.Boja u dogovoru s investitorom. | m² | 190 |  | 0
UKUPNO SOBOSLIKARSKI I LIČILAČKI RADOVI |  |  |  | 0
REKAPITULACIJA GRAĐEVINSKO OBRTNIČKIH RADOVA
A.1. UKUPNO DEMONTAŽA I RUŠENJE |  |  |  | 0
A.2. UKUPNO BETONSKI I ZIDARSKI RADOVI |  |  |  | 0
A.3. UKUPNO IZOLATERSKI RADOVI |  |  |  | 0
A.4. UKUPNO BRAVARSKI RADOVI |  |  |  | 0
A.5. UKUPNO STOLARSKI RADOVI |  |  |  | 0
A.6. UKUPNO KERAMIČARSKI RADOVI |  |  |  | 0
A.7. UKUPNO GIPSKARTONSKI RADOVI |  |  |  | 0
A.8. UKUPNO SOBOSLIKARSKI I LIČILAČKI RADOVI |  |  |  | 0
II.A. SVEUKUPNO GRAĐEVINSKO OBRTNIČKI RADOVI |  |  |  | 0

## 3. ELEKTROINST-JAKA STRUJA
II. B TROŠKOVNIK ELEKTROINSTALACIJA
B 1. JAKA STRUJA
B 1.1. NISKONAPONSKI KABELSKI RAZVOD
B 1.2. IZJEDNAČENJE POTENCIJALA
B.1.3. KABELSKE POLICE
B 1.4. RAZDJELNICI
B 1.5. RASVJETA
B 1.6. PREKIDAČI I PRIKJLUČNICE
B.1.7. PARAPETNI KANALI
B 1.8. ODIMLJAVANJE
B 1.9. GROMOBRAN I UZEMLJENJE
B 1.10. PROTUPOŽARNA SREDSTVA
B 1.11. ISPITIVANJA I ATESTI
II. B 1. ELEKTROINSTALACIJA JAKA STRUJA | B MJERNA JEDINICA | C KOLIČINA | D CIJENA PO JEDINICI | E UKUPNO
B.1.1. NISKONAPONSKI KABELSKI RAZVOD
B.1.1.1Kontrolni kabel za za kontakt vrata LiYY 4x0,5mm u PVC instalacijskoj cijevi Ø 16 mm - dužina cijevi i kabela cca 4 m i spajanje na strani kontakata | m | 480 |  | 0
B.1.1.2 Kabel NYM 2x1,5 mm² u CS cijevi Ø16mm Kabeli se polažu djelom u betonu, dijelom na trasi, te po potrebi u PNT cijevima , potrebno je uračunati sav sitni montažni materijal. | m | 277 |  | 0
B.1.1.3 Kabel NYM 3x1,5 mm² u CS cijevi Ø16mm Kabeli se polažu djelom u betonu, dijelom na trasi, te po potrebi u PNT cijevima , potrebno je uračunati sav sitni montažni materijal. | m | 2820 |  | 0
B.1.1.4 Kabel NYM 4x1,5 mm² u CS cijevi Ø16mm Kabeli se polažu djelom u betonu, dijelom na trasi, te po potrebi u PNT cijevima , potrebno je uračunati sav sitni montažni materijal. | m | 198 |  | 0
B.1.1.5 Kabel NYM 5x1,5 mm² u CS cijevi Ø16mm Kabeli se polažu djelom u betonu, dijelom na trasi, te po potrebi u PNT cijevima , potrebno je uračunati sav sitni montažni materijal. | m | 104 |  | 0
B.1.1.6 Kabel NYM 3x3,25 mm² u CS cijevi Ø25mm Kabeli se polažu djelom u betonu, dijelom na trasi, te po potrebi u PNT cijevima , potrebno je uračunati sav sitni montažni materijal. | m | 2436 |  | 0
B.1.1.7 Kabel NYM 3x4 mm² u CS cijevi Ø25mm Kabeli se polažu djelom u betonu, dijelom na trasi, te po potrebi u PNT cijevima , potrebno je uračunati sav sitni montažni materijal. | m | 102 |  | 0
B.1.1.8 Kabel NYY 3x6 mm² u CS cijevi Ø25mm Kabeli se polažu djelom u betonu, dijelom na trasi, te po potrebi u PNT cijevima , potrebno je uračunati sav sitni montažni materijal. | m | 64 |  | 0
B.1.1.9 Kabel NYY 4x2,5 mm² u CS cijevi Ø25mm Kabeli se polažu djelom u betonu, dijelom na trasi, te po potrebi u PNT cijevima , potrebno je uračunati sav sitni montažni materijal. | m | 128 |  | 0
B.1.1.10 Kabel NYY 5x2,5 mm² u CS cijevi Ø25mm Kabeli se polažu djelom u betonu, dijelom na trasi, te po potrebi u PNT cijevima , potrebno je uračunati sav sitni montažni materijal. | m | 130 |  | 0
B.1.1.11 Kabel NYY 5x4 mm² u CS cijevi Ø32mm Kabeli se polažu djelom u betonu, dijelom na trasi, te po potrebi u PNT cijevima , potrebno je uračunati sav sitni montažni materijal. | m | 44 |  | 0
B.1.1.12 Kabel NYY 5x6 mm² u CS cijevi Ø32mm Kabeli se polažu djelom u betonu, dijelom na trasi, te po potrebi u PNT cijevima , potrebno je uračunati sav sitni montažni materijal. | m | 224 |  | 0
B.1.1.13 Kabel NYY 5x10 mm² u CS cijevi Ø40mm Kabeli se polažu djelom u betonu, dijelom na trasi, te po potrebi u PNT cijevima , potrebno je uračunati sav sitni montažni materijal. | m | 34 |  | 0
B.1.1.14 Kabel NYY 5x16 mm² u CS cijevi Ø50mm Kabeli se polažu djelom u betonu, dijelom na trasi, te po potrebi u PNT cijevima , potrebno je uračunati sav sitni montažni materijal. | m | 31 |  | 0
UKUPNO NISKONAPONSKI KABELSKI RAZVOD |  |  |  | 0
B.1.2. IZJEDNAČENJE POTENCIJALA
B1.2.1. H07V-K 1x16 mm² | m | 1.5 |  | 0
B1.2.2. H07V-K 1x6 mm²(za spoj metalnih masa sa kutijom za IP) | m | 1 |  | 0
B1.2.1. Kutija za izjednačenje potencijala Dobava, montaža i spajanje sa sitnim materijalom i štemanjem Tip kao PS59 proizvod "Kontakt" Zagreb | komplet | 4 |  | 0
UKUPNO IZJEDNAČENJE POTENCIJALA |  |  |  | 0
B.1.3. KABELSKE POLICE
B.1.3.1 Kabelska perforirana polica širine 300mm, visine stranice 60mm. Tip MKS, OBO Bettermann, ili jednakovrijedno Nabava i montaža kabelskih polica sa svim spojnim i pričvrsnim priborom (stropni i zidni nosači, kutevi 45 i 90 stupnjeva, T elementi, poklopci itd) sva kako je navedeno u nastavku. Referenca OBO Bettermann, ili jednakovrijedno | m | 12 |  | 0
B.1.3.1 Kabelska perforirana polica širine 200mm, visine stranice 60mm. Tip MKS, OBO Bettermann, ili jednakovrijedno Nabava i montaža kabelskih polica sa svim spojnim i pričvrsnim priborom (stropni i zidni nosači, kutevi 45 i 90 stupnjeva, T elementi, poklopci itd) sva kako je navedeno u nastavku. Referenca OBO Bettermann, ili jednakovrijedno | m | 8 |  | 0
B.1.3.2 Kabelska perforirana polica širine 100mm, visine stranice 60mm. Tip MKS, OBO Bettermann, ili jednakovrijedno Nabava i montaža kabelskih polica sa svim spojnim i pričvrsnim priborom (stropni i zidni nosači, kutevi 45 i 90 stupnjeva, T elementi, poklopci itd) sva kako je navedeno u nastavku. Referenca OBO Bettermann, ili jednakovrijedno | m | 23
B.1.3.3 Kabelska polica širine 200mm, visine stranice 60mm, sa poklopcem,. Tip SKSU, OBO Bettermann, ili jednakovrijedno Nabava i montaža kabelskih polica sa svim spojnim i pričvrsnim priborom (stropni i zidni nosači, kutevi 45 i 90 stupnjeva, T elementi, poklopci itd) sva kako je navedeno u nastavku. Referenca OBO Bettermann, ili jednakovrijedno | m | 17
UKUPNO KABELSKE POLICE |  |  |  | 0
B.1.4 RAZDJELNICI
B.1.4.1 Razvodni ormar GRP 'Nagradnog razdjelnika dim. VxŠxD 1830x1190x250mm od dekapiranog lima, tip kao Prisma G. Razdjelnik treba biti sukladan normi HRN IEC 61439. Sva u urgađena oprema u ormaru je od proizvođača Schenider Electric. Potrebno predvidjeti 20% rezervnog prostora u svrhu budućih nadogradnji.Sklopna oprema je 15 kA. U ploču je ugrađena sljedeća oprema: DOVOD rastavna sklopka s visokučunskim rastalnim osiguračima 120A/3p kom 1 odvodnik prenapona SPD tip 1, tip kao Master iPRD1 kom 1 rastavna sklopka s visokučunskim rastalnim osiguračima 160A/3p kom 2 mjesto za komobi brojilo i ostalu potrebnu opremu (isporučuje HEP) kom 1 NN sklopka NSX160B sa svom potrebnom opremom za daljinsko isključenje kom 1 ODVOD automatski osigurač C6A/1P kom 2 automatski osigurač C10A/1P kom 2 automatski osigurač C16A/1P kom 5 automatski osigurač C25A/1P kom 2 automatski osigurač C16A/3P kom 2 automatski osigurač C25A/3P kom 6 automatski osigurač C32A/3P kom 1 automatski osigurač C40A/3P kom 2 Komplet sa ožićenjem, Cu sabirnicama, natpisnim pločicama i ostalim sitnim spojnim i montažnim materijalom uključivo s originalnim nosačima sabirnica, tipskim stezaljkama, natpisnim pločicama, pokrovnom pločom, vratima s bravicom paušal | komplet | 1 |  | 0
B.1.4.2 Razvodni ormar RP-KUHINJA Dobava, montaža i spajanje razvodnog ormara, dimenzija dim. VxŠxD 1680x600x250mm od dekapiranog lima, IP66. tip kao PrismaG. Razdjelnik treba biti sukladan normi HRN IEC 61439. Sva u urgađena oprema u ormaru je od proizvođača Schenider Electric. Potrebno predvidjeti 20% rezervnog prostora u svrhu budućih nadogradnji. Sklopna oprema je 15 kA. U ploču je ugrađena sljedeća oprema: DOVOD tropolna rastavna sklopka-osigurač sa ulošcima 63A kom 1 odvodnik prenapona tip 2, 3+N, tip kao IPF40 kom 1 prekidač NSX100B/3P kom 1 naponski okidač MX kom 1 automatski osigurač C6A/1P kom 1 ODVOD automatski osigurač C6A/1P kom 1 automatski osigurač C10A/1P kom 3 automatski osigurač C16A/1P kom 5 KZS sklopka 16A, 30mA /2P kom 16 motorna zaštitna sklopka MP 1A/2P kom 2 motorna zaštitna sklopka MP 2A/3P kom 1 Komplet sa ožićenjem, Cu sabirnicama, natpisnim pločicama i ostalim sitnim spojnim i montažnim materijalom uključivo s originalnim nosačima sabirnica, tipskim stezaljkama, natpisnim pločicama, pokrovnom pločom, vratima s bravicom paušal | komplet | 1 |  | 0
B.1.4.3 Razvodni ormar RS-1, RS-2,RS-3,RS-4,RS-5,RS-6 Dobava, montaža i spajanje razvodnog ormara, dimenzija dim. VxŠxD 780x555x157mm od dekapiranog lima, tip kao Prisma Pack. Razdjelnik treba biti sukladan normi HRN IEC 61439. Sva u ugrađena oprema u ormaru je od proizvođača Schenider Electric. Potrebno predvidjeti 20% rezervnog prostora u svrhu budućih nadogradnji. Sklopna oprema je 15 kA. U ploču je ugrađena sljedeća oprema: ODVOD odvodnik prenapona tip 2, 1+N, tip kao Master PF40 kom 1 FID sklopka 40A, 30mA /2P kom 1 automatski osigurač B10A/1P kom 2 automatski osigurač C10A/1P kom 2 automatski osigurač C16A/1P kom 3 motorna zaštitna sklopka MP ,25A/2P kom 1 sklopnik 2NO/12A/230V bešumni kom 2 Komplet sa ožićenjem, Cu sabirnicama, natpisnim pločicama i ostalim sitnim spojnim i montažnim materijalom uključivo s originalnim nosačima sabirnica, tipskim stezaljkama, natpisnim pločicama, pokrovnom pločom, vratima s bravicom paušal | komplet | 6 |  | 0
B.1.4.4 Razvodni ormar RS-7 Dobava, montaža i spajanje razvodnog ormara, dimenzija dim. VxŠxD 780x555x157mm od dekapiranog lima, tip kao Prisma Pack. Razdjelnik treba biti sukladan normi HRN IEC 61439. Sva u ugrađena oprema u ormaru je od proizvođača Schenider Electric. Potrebno predvidjeti 20% rezervnog prostora u svrhu budućih nadogradnji. Sklopna oprema je 15 kA. U ploču je ugrađena sljedeća oprema: ODVOD odvodnik prenapona tip 2, 1+N, tip kao Master PF40 kom 1 FID sklopka 40A, 30mA /2P kom 1 automatski osigurač B6A/1P kom 1 automatski osigurač B10A/1P kom 3 automatski osigurač C10A/1P kom 2 automatski osigurač C16A/1P kom 7 motorna zaštitna sklopka MP ,25A/2P kom 1 sklopnik 2NO/12A/230V bešumni kom 2 Komplet sa ožićenjem, Cu sabirnicama, natpisnim pločicama i ostalim sitnim spojnim i montažnim materijalom uključivo s originalnim nosačima sabirnica, tipskim stezaljkama, natpisnim pločicama, pokrovnom pločom, vratima s bravicom paušal | komplet | 1 |  | 0
B.1.4.4 Razvodni ormar RS-7 Dobava, montaža i spajanje razvodnog ormara, dimenzija dim. VxŠxD 780x555x157mm od dekapiranog lima, tip kao Prisma Pack. Razdjelnik treba biti sukladan normi HRN IEC 61439. Sva u ugrađena oprema u ormaru je od proizvođača Schenider Electric. Potrebno predvidjeti 20% rezervnog prostora u svrhu budućih nadogradnji. Sklopna oprema je 15 kA. U ploču je ugrađena sljedeća oprema: ODVOD odvodnik prenapona tip 2, 1+N, tip kao Master PF40 kom 1 FID sklopka 40A, 30mA /2P kom 1 automatski osigurač B6A/1P kom 1 automatski osigurač B10A/1P kom 3 automatski osigurač C10A/1P kom 2 automatski osigurač C16A/1P kom 7 motorna zaštitna sklopka MP ,25A/2P kom 1 sklopnik 2NO/12A/230V bešumni kom 2 Komplet sa ožićenjem, Cu sabirnicama, natpisnim pločicama i ostalim sitnim spojnim i montažnim materijalom uključivo s originalnim nosačima sabirnica, tipskim stezaljkama, natpisnim pločicama, pokrovnom pločom, vratima s bravicom paušal | komplet | 2 |  | 0
UKUPNO RAZDJELNICI |  |  |  | 0
B.1.5 RASVJETA
B.1.5.1 Ovjesna dekorativna svjetiljka s direktnom simetričnom svjetlosnom distribucijom. Sjenilo svjetiljke izrađeno je od modularnih elemenata - dekorativne drvene letvice i poly-pamućne tkanine, metalni dijelovi svjetiljke su plastificirani. Materijali svjetiljke prilagođeni su za prostore javne namjene jer su samogašeći. Izvor svjetlosti LED ukupne snage 10 W E27, svjetlosnog toka 806 lm, boje svjetlosti 2700 K, uzvtat boje Ra > 80, dimenzije: Ø300 x 330 mm + ovjes 1200mm. Stupanj mehaničke zaštite IP20. Tip kao SP SOL 30 Oznaka u projektu S1. | kom | 17 |  | 0
B.1.5.2 Ugradni uvučeni downlighter, kućište izrađeno od aluminija bijele boje, PC difuzor, izvor svjetlosti LED ukupne snage 12,8 W, svjetlosnog toka 1000 lm, efikasnost svjetiljke min 78 lm/W, temperature boje svjetlosti 3000 K, uzvrat boje Ra > 80, životnog vijeka 50000 h L70, dimenzije: Ø215 x 88 mm. Stupanj mehaničke zaštite IP44, otpornost na udarce IK09, kromaticitet tolerancija MacAdam: 5. Tip kao CETUS LED Oznaka u projektu S2. | kom | 9 |  | 0
B.1.5.3 Ugradni uvučeni downlighter, kućište izrađeno od aluminija bijele boje, PC difuzor, izvor svjetlosti LED ukupne snage 24.6 W, svjetlosnog toka 1950 lm, efikasnost svjetiljke min 79 lm/W,temperature boje svjetlosti 3000 K, uzvrat boje Ra > 80, životnog vijeka 50000 h L70, dimenzije: Ø215 x 88 mm. Stupanj mehaničke zaštite IP44, otpornost na udarce IK09, kromaticitet tolerancija MacAdam: 5. Tip kao CETUS LED Oznaka u projektu S3. | kom | 19 |  | 0
B.1.5.4 Nadgradna vodotijesna svjetiljka, kućište izrađeno od aluminija bijele boje, PC difuzor, izvor svjetlosti LED ukupne snage 34 W, svjetlosnog toka 4150 lm, efikasnost svjetiljke min 122 lm/W, boje svjetlosti 4000 K, životnog vijeka 50 000 L70, dimenzije: 735 x 180 x 95 mm stupanj zaštite IP66, otpornost na udarce IK10. Tip kao FORCE LED Oznaka u projektu S4. | kom | 2 |  | 0
B.1.5.5 Samostojeća dekorativna svjetiljka s direktnom simetričnom svjetlosnom distribucijom. Tijelo i baza svijetiljke izrađeni su od drveta, konstrukcija svjetiljke sastoji se od dva zasebna elementa koja su zglobno povezana, te je svjetiljku moguće visinski podešavati po vertikalnoj osi. Sjenilo svjetiljke izrađeno je od poly-pamućne tkanine, metalni dijelovi svjetiljke su plastificirani. Materijali svjetiljke prilagođeni su za prostore javne namjene jer su samogašeći. Izvor svjetlosti LED ukupne snage 10 W E27, svjetlosnog toka 806 lm, boje svjetlosti 2700 K, uzvtat boje Ra > 80, dimenzije sjenila: Ø200 x 250 mm, ukupna dimenzija 600 x 200mm, h = 1650 mm. Stupanj mehaničke zaštite IP20. Tip kao PT TECHNIK 60 Oznaka u projektu S5. | kom | 8 |  | 0
B.1.5.6 Zidna dekorativna svjetiljka s direktnom simetričnom svjetlosnom distribucijom. Sjenilo svjetiljke izrađeno je od modularnih elemenata - dekorativne drvene letvice i poly-pamućne tkanine, metalni dijelovi svjetiljke su plastificirani. Materijali svjetiljke prilagođeni su za prostore javne namjene jer su samogašeći. Izvor svjetlosti LED ukupne snage 5W E27, svjetlosnog toka 470 lm, boje svjetlosti 2700 K, uzvtat boje Ra > 80, dimenzije: 200 x 100 mm, h = 250 mm. Stupanj mehaničke zaštite IP20. Tip kao AP TECHNIK Oznaka u projektu S6. | kom | 16 |  | 0
B.1.5.7 Ugradni podesivi downlighter, završni pokrov izrađen od aluminija bijele boje, PC difuzor, izvor svjetlosti LED ukupne snage 5,7 W, svjetlosnog toka 550 lm, efikasnost svjetiljke min 96 lm/W, boje svjetlosti 3000 K, uzvrat boje Ra > 80, životnog vijeka 40 000 h L70, dimenzije: Ø87 x 91 mm, stupanj zaštite IP20, otpornost na udarce IK02. Kromaticitet tolerancija MacAdam: 5. Tip kao CETUS MINI Oznaka u projektu S7. | kom | 30 |  | 0
B.1.5.8 Ugradni downlighter, završni pokrov izrađen od aluminija bijele boje, PC difuzor, izvor svjetlosti LED ukupne snage 8.9 W, svjetlosnog toka 889 lm, efikasnost svjetiljke min 100 lm/W, boje svjetlosti 3000 K, uzvrat boje Ra > 80, životnog vijeka 40 000 h L70, dimenzije: Ø87 x 91 mm, stupanj zaštite IP65. Tip kao CETUS MINI Oznaka u projektu S8. | kom | 29 |  | 0
B.1.5.9 Nadgradna svjetiljka, kućište izrađeno od polikarbonata bijele boje, PC difuzor, izvor svjetlosti LED ukupne snage 20.4 W, svjetlosnog toka 1953 lm, efikasnost svjetiljke min 96 lm/W, boje svjetlosti 4000 K, uzvrat boje Ra > 80, životnog vijeka 50 000 h L70, dimenzije: Ø300 x 101 mm, stupanj zaštite IP65, otpornost na udarce IK10. Tip kao LEOPARD Oznaka u projektu S9. | kom | 7 |  | 0
B.1.5.10 Nadgradna LED svjetiljka, kućište izrađeno polikarbonata, PC difuzor, izvor svjetlosti 20.4 W, svjetlosnog toka 1953 lm, efikasnost svjetiljke 96 lm/W, boje svjetlosti 4000 K, uzvrat boje Ra > 80, životnog vijeka 50 000 h pri L70, dimenzije: Ø300 x 101 mm, stupanj zaštite IP65, otpornost na udarce IK10. Svjetiljka dolazi s protupaničnim modulom autonomije 3h. Tip kao LEOPARD Oznaka u projektu S9/P1. | kom | 6 |  | 0
B.1.5.11 Ugradna sigurnosna LED svjetiljka, kućište izrađeno od lijevanog aluminija bijele boje, izvor svjetlosti LED ukupne snage 5 W, autonomije 3 h, pripravni spoj, za otvorena područja, dimenzije: Ø85 x 28 mm, Stupanj mehaničke zaštite IP40. Tip kao VOYAGER LED Oznaka u projektu P2. | kom | 8 |  | 0
B.1.5.12 Ugradna sigurnosna LED svjetiljka, kućište izrađeno od lijevanog aluminija bijele boje, izvor svjetlosti LED ukupne snage 5 W, autonomije 3 h, pripravni spoj, za izlazne rute, dimenzije: Ø85 x 46 mm. Stupanj mehaničke zaštite IP40. Tip kao VOYAGER LED Oznaka u projektu P3. | kom | 1 |  | 0
B.1.5.13 Nadgradna sigurnosna LED svjetiljka, kućište izrađeno od polikarbonata bijele boje, PC difuzor, izvor svjetlosti LED ukupne snage 3 W, autonomije 3 h, pripravni spoj, dimenzije: 210 x 115 x 70 mm, stupanj zaštite IP65. Tip kao VOYAGER COMPACT LED Oznaka u projektu P4. | kom | 4 |  | 0
B.1.5.14 Nadgradna vodotijesna svjetiljka, kućište izrađeno od polikarbonata sive boje, PC difuzor, izvor svjetlosti LED ukupne snage 53 W, svjetlosnog toka 6400 lm, efikasnost svjetiljke min 102 lm/W, boje svjetlosti 4000 K, životnog vijeka 50 000 L70, dimenzije: 1600 x 147 x 118 mm, stupanj zaštite IP65, otpornost na udarce IK08. Svjetiljka dolazi s protupaničnim modulom autonomije 3h. Tip kao AQUAFORCE II LED Oznaka u projektu S10/P5. | kom | 1 |  | 0
B.1.5.15 Nadgradna vodotijesna svjetiljka, kućište izrađeno od aluminija bijele boje, PC difuzor, izvor svjetlosti LED ukupne snage 34 W, svjetlosnog toka 4150 lm, efikasnost svjetiljke min 122 lm/W, boje svjetlosti 4000 K, životnog vijeka 50 000 L70, dimenzije: 735 x 180 x 95 mm stupanj zaštite IP66, otpornost na udarce IK10. Svjetiljka dolazi s protupaničnim modulom autonomije 3h. Tip kao FORCE LED E3 Oznaka u projektu S4/P6. | kom | 2 |  | 0
B.1.5.16 Nadgradna piktogramska svjetiljka, kućište izrađeno od polikarbonata, PC difuzor, izvor svjetlosti LED ukupne snage 4 W, autonomije 3 h, pripravni spoj, dimenzije: 327 x 65 x 197 mm. Tip kao VOYAGER SIGMA Oznaka u projektu P7. | kom | 8 |  | 0
B.1.5.17 Ugradna piktogramska LED svjetiljka, kućište izrađeno od aluminija, izvor svjetlosti LED ukupne snage 2.2 W, autonomije 3 h, pripravni spoj, dimenzije: 340 x 90 x 192 mm, stupanj zaštite IP30. Tip kao VOYAGER BLADE Oznaka u projektu P8. | kom | 1 |  | 0
B.1.5.18 Linijska LED svjetiljka - indirektna - ugrađena u predviđen otvor u spuštenom stropu. LED izvor svjetla snage 12,24 W/m, svjetlosnog toka 950 lm/m, temperatura boje svjetla 3000K, CRI 80, stupanj mehaničke zaštite IP 20. Ukupne duljine 2180 mm. Stavka uključuje izvor svijetla, napajanje, aluminisjki profil za ugradnju, opalni difuzor, te sav pripadajući spojni i montažni pribor. Tip kao LED POWER. Oznaka u projektu L1. | kom | 1 |  | 0
B.1.5.19 Linijska LED svjetiljka - indirektna - ugrađena u predviđen otvor u spuštenom stropu. LED izvor svjetla snage 12,24 W/m, svjetlosnog toka 950 lm/m, temperatura boje svjetla 3000K, CRI 80, stupanj mehaničke zaštite IP 20. Ukupne duljine 3815 mm. Stavka uključuje izvor svijetla, napajanje, aluminisjki profil za ugradnju, opalni difuzor, te sav pripadajući spojni i montažni pribor. Tip kao LED POWER. Oznaka u projektu L2. | kom | 1 |  | 0
B.1.5.20 Linijska LED svjetiljka - indirektna - ugrađena u predviđen otvor u spuštenom stropu. LED izvor svjetla snage 12,24 W/m, svjetlosnog toka 950 lm/m, temperatura boje svjetla 3000K, CRI 80, stupanj mehaničke zaštite IP 20. Ukupne duljine 3052 mm. Stavka uključuje izvor svijetla, napajanje, aluminisjki profil za ugradnju, opalni difuzor, te sav pripadajući spojni i montažni pribor. Tip kao LED POWER. Oznaka u projektu L3. | kom | 1 |  | 0
B.1.5.21 Linijska LED svjetiljka - indirektna - ugrađena u predviđen otvor u spuštenom stropu. LED izvor svjetla snage 12,24 W/m, svjetlosnog toka 950 lm/m, temperatura boje svjetla 3000K, CRI 80, stupanj mehaničke zaštite IP 20. Ukupne duljine 3597 mm. Stavka uključuje izvor svijetla, napajanje, aluminisjki profil za ugradnju, opalni difuzor, te sav pripadajući spojni i montažni pribor. Tip kao LED POWER. Oznaka u projektu L4. | kom | 1 |  | 0
B.1.5.22 Linijska LED svjetiljka - indirektna - ugrađena u predviđen otvor u spuštenom stropu. LED izvor svjetla snage 12,24 W/m, svjetlosnog toka 950 lm/m, temperatura boje svjetla 3000K, CRI 80, stupanj mehaničke zaštite IP 20. Ukupne duljine 2834 mm. Stavka uključuje izvor svijetla, napajanje, aluminisjki profil za ugradnju, opalni difuzor, te sav pripadajući spojni i montažni pribor. Tip kao LED POWER. Oznaka u projektu L5. | kom | 1 |  | 0
B.1.5.23 Linijska LED svjetiljka - indirektna - ugrađena u predviđen otvor u spuštenom stropu. LED izvor svjetla snage 12,24 W/m, svjetlosnog toka 950 lm/m, temperatura boje svjetla 3000K, CRI 80, stupanj mehaničke zaštite IP 20. Ukupne duljine 2180 mm. Stavka uključuje izvor svijetla, napajanje, aluminisjki profil za ugradnju, opalni difuzor, te sav pripadajući spojni i montažni pribor. Tip kao LED POWER. Oznaka u projektu L6. | kom | 1 |  | 0
UKUPNO RASVJETA |  |  |  | 0
B.1.6. PREKIDAČI I PRIKLjUČNICE
B.1.6.1. Običnog prekidača 6A/230V p/žb | kom | 27 |  | 0
B.1.6.2. Izmjeničnog prekidača 6A/230V p/žb | kom | 18 |  | 0
B.1.6.3. Običnog prekidača 6A/230V n/žb IP44 | kom | 2 |  | 0
B.1.6.4. Jednofazne šuko utičnice 16A/230V p/žb. | kom | 52 |  | 0
B.1.6.5. Dvostruke jednofazne šuko utičnice 16A/230V p/žb | kom | 12 |  | 0
B.1.6.6. 4-struke jednofazne šuko utičnice 16A/230V p/žb | kom | 3 |  | 0
B.1.6.7. 6-struke jednofazne šuko utičnice 16A/230V p/žb | kom | 4 |  | 0
B.1.6.8. Šuko utičnica IP 44 p/žb | kom | 12 |  | 0
B.1.6.9. Trofazna utičnica IP 44 p/žb 16A/3p s | kom | 1 |  | 0
B.1.6.10. Tipkalo za isključenje napajanja | kom | 4 |  | 0
B.1.6.11. Izrada izvoda iz zida za stalni priključak potrošača (bojler, ventilator, nape, split jedinice i sl.). | kom | 54 |  | 0
UKUPNO PREKIDAČI I PRIKLJUČNICE |  |  |  | 0
B.1.7 PARAPETNI KANALI
B.1.7.1 Dobava i postavljanje plastičnog parapetnog kanala dimenzije 70x110x2000 mm sa pregradom i poklopcem. Kvaliteta kao OBO Bettermann tip GK-70110 RW (RAL9010). Parapetni kanal Rapid 45-2 2-komore 53x165x2000 PVC bijela RAL 9010 Sustav se sastoji od sljedećeih elemenata: poklopac spojeva za Rapid 45-2 100 i 165 168x55x15 PC/ABS bijela RAL 9010 kom 10 ravni kut kruti element 200x200x165 PC/ABS bijela RAL 9010 kom 6 unutarnji kut kruti element 175x175x165 PC/ABS bijela RAL 9010 kom 5 unutarnji kut varijabilni element 175x145x145 PC/ABS bijela RAL 9010 kom 5 vanjski kut kruti element 190x190x165 PC/ABS bijela RAL 9010 kom 5 završetak za Rapid 45-2 165 171x56x22 PC/ABS bijela RAL 9010 kom 13 pregrada za Rapid 45-2 38x13x2000 PC/ABS svijetlo siva RAL 7035 kom 13 | m | 10 |  | 0
B.1.7.2 Oprema za ugradnju u parapetni kanal Šuko priključnica 2-struka 0° ravna, 250V, 10/16A, bijela | kom | 3 |  | 0
B.1.7.3 Oprema za ugradnju u parapetni kanal Šuko priključnica 3-struka 0° ravna, 250V, 10/16A, bijela | kom | 2 |  | 0
B.1.7.4 Oprema za ugradnju u parapetni kanal Nosiva pločica za kom. priključnicu, za 2 modula tip RM, RAL 9010 | kom | 1 |  | 0
B.1.7.5 Oprema za ugradnju u parapetni kanal Komunikacijska priključ. CAT 6, oklopljena | kom | 3 |  | 0
UKUPNO PARAPETNI KANALI |  |  |  | 0
B.1.8. ODIMLJAVANJE
B.1.8.1 Napomena: Troškovnikom je obuhvaćen sustav odimljavanja "GEZE". Prije dobave GEZE opreme obvezno provjeriti stvarnog isporučitelja prozora ili kupole i drugih sistema za odimljavanje te prema njemu prilagoditi konačni način izvođenja instalacija. GEZE RWA 100 NT - sustav za otvaranje prozora otklopno prema unutra. Uključen okov za ugradnju motora i mehaničko zaključavanje prozora, te elektromotor GEZE E250 / hod 300, 24V DC. Za instalaciju motora osigurati min. 50mm na okviru i 40mm krilu prozora. Navedeni elektromotr postiže otvaranje od 60°. | kom | 1 |  | 0
B.1.8.2 Oprema za mehaničko zaključavanje elektromotora - Šipka 12mm, pocinčana, dužine 2000 mm | kom | 1 |  | 0
B.1.8.3 Oprema za mehaničko zaključavanje elektromotora - Pokrovni profil, L=2000 mm | kom | 1 |  | 0
B.1.8.4 GEZE THZ Comfort upravljačka jedinica s napajanjem u nuždi, 3.4A, za jednu alarmnu grupu i jednu grupu za provjetravanje. Boja: Narančasta RAL 2011 Automatsko prebacivanje s mreže na bateriju. U slučaju nužde, s baterijom 24 V, osigurana je autonomija sustava minimalno 72 sata. Sa prednje strane je alarmna kontrolna ploča: - tipka za manualno aktiviranje alarma, reset tipka i LED indikacija stanja sustava "alarm", "u radu" i "kvar" - dvije okrugle pozadinski osvjetljene tipke za upravljanje motorima u funkciji provjetravanja "otvori"; "zatvori" Širina: 140 mm; Visina: 248 mm; Dubina: 85 mm | kom | 1 |  | 0
B.1.8.5 Ručni javljač / tipkalo GEZE FT- 4, 24V DC, VdS, RAL 2011 orange | kom | 2 |  | 0
B.1.8.6 Dobava, montaža i spajanje kabela JB-Y(St)Y 4x2x0,8mm za povezivanje tipkala i veza na modul VDC. Kabel se polaže u samogasivu cijev | m | 50 |  | 0
B.1.8.6 Ugradnja i puštanje u rad (na pripremljenu i pravilno izvedenu instalaciju) | kom | 1 |  | 0
UKUPNO ODIMLJAVANJE |  |  |  | 0
B.1.9. GROMOBRAN I UZEMLJENJE
B.1.9.1 Za sljedeće stavke uključena je dobava, doprema, montaža i spajanje, te za traku i odvode polagenje u betonu i zemlji zajedno sa izradom svih spojeva za armaturu. Sav sitni spojni i montažni materijal da se instalacija dovede do pune funkcijonalnosti mora biti uključen u ponudu. Ovim troškovnikom predviđen je proizvođač OBO BETTERMAN. Trake RF-P 30 x 3,5 mm | m | 25 |  | 0
B.1.9.2 Okruglog vodiča ϕ8 mm | m | 86 |  | 0
B.1.9.3 Loveće palice h=3,5m | kom | 2 |  | 0
B.1.9.4 Mjerno mjesto | kom | 4 |  | 0
B.1.9.5 Rastavne spojnice | komplet | 1 |  | 0
B.1.9.7 Izrada spoja sa metalnim dijelovima na krovu objekta | komplet | 1 |  | 0
B.1.9.8 Sitni spojni i montažni materijal | komplet | 1 |  | 0
UKUPNO GROMOBRAN I UZEMLJENJE |  |  |  | 0
B.1.10. PROTUPOŽARNA SREDSTVA
B.1.10.1 Nabava, isporuka i nanošenje sredstva protiv širenja požara uzduž horizontalnih i vertikalnih kabelskih trasa sa izolacijskim premazom, proizvod PROMAT ili sl. Kabelske trase oslojavaju se špricanjem ili nanošenje četkom. | kg | 2 |  | 0
B.1.10.2 Nabava, isporuka i nanošenje izolacijske žbuke , proizvod PROMAT ili sl., kao završni sloj pri zatvaranju otvora u požarnim zidovima | kg | 2 |  | 0
UKUPNO PROTUPOŽARNA SREDSTVA |  |  |  | 0
B.1.11. ISPITIVANJA I ATESTI
B.1.11.1 Ispitivanje instalacije niskog napona od strane ovlaštene organizacije prema Pravilniku o tehn. normativima za el. instalacija niskog napona. | komplet | 1 |  | 0
B.1.11.2 Ispitivanje gromobranske instalacije i mjerenje otpora uzemljenja uzemljivača od strane ovlaštene ustanove te izdavanje odgovarajućih certifikata. | komplet | 1 |  | 0
B.1.11.3 Funkcionalno ispitivanje sustava struktrunog kabliranja od strane ovlaštene organizacije te izdavanje odgovarajućih certifikata | komplet | 1 |  | 0
UKUPNO ISPITIVANJ I ATESTI |  |  |  | 0
NAPOMENA: Troškovnikom nisu predviđeni kabeli za povezivanje objekta na elektroenergetsku distributivnu mrežu, el. brojila sa uklopnim satom i limitatori, jer je te radove Investitor dužan dogovoriti sa HEP-om, a izvode se prema elektroenergetskoj suglasnosti. Troškovnikom nisu predviđeni tipovi rasvjetnih armatura. Ova oprema se nudi prema izboru Investitora. Ponudom treba predvidjeti sva potrebna štemanja i bušenja potrebna za izradu elektroinstalacija .
REKAPITULACIJA ELEKTROINSTALACIJE - JAKA STRUJA
B.1.1. UKUPNO NISKONAPONSKI KABELSKI RAZVOD |  |  |  | 0
B 1.2. IZJEDNAČENJE POTENCIJALA |  |  |  | 0
B.1.3. KABELSKE POLICE |  |  |  | 0
B 1.4. RAZDJELNICI |  |  |  | 0
B 1.5. RASVJETA |  |  |  | 0
B 1.6. PREKIDAČI I PRIKJLUČNICE |  |  |  | 0
B.1.7. PARAPETNI KANALI |  |  |  | 0
B 1.8. ODIMLJAVANJE |  |  |  | 0
B 1.9. GROMOBRAN I UZEMLJENJE |  |  |  | 0
B 1.10. PROTUPOŽARNA SREDSTVA |  |  |  | 0
B 1.11. ISPITIVANJA I ATESTI |  |  |  | 0
II.B. 1. SVEUKUPNO ELEKTROINSTALACIJE - JAKA STRUJA |  |  |  | 0

## 4. ELEKTROINST-SLABA STRUJA
II. B TROŠKOVNIK ELEKTROINSTALACIJA
B 2. SLABA STRUJA
B.2.1 . ANTENSKI SUSTAV I TV RAZVOD
B 2.1. STRUKTURNO KABELIRANJE
B 2.2. OZVUČENJE
II. B 2. ELEKTROINSTALACIJA SLABA STRUJA | B MJERNA JEDINICA | C KOLIČINA | D CIJENA PO JEDINICI | E UKUPNO
B.2. 1 ANTENSKI SUSTAV I TV RAZVOD
B.2.1.1 Dobava, montaža i spajanje antenskog sustava sa slijedećim komponentama: -antenski stup 50/3000mm s priborom za montažu,učvršćenje i sidrenje kpl 1 -SAT antena offset aluminij 1,0m kom 2 -nosač sat antene 60mm kom 2 -nosač za tri LNB kom 2 -LNB pretvarač quatro 0,2 dB kom 6 -antena UHF min dobitak 12 dB 21-69 kom 1 -antena FM radio kom 1 koaksijalni kabel 7mm tri-shielded m 300 -sabirnica za uzemljenje opleta koax kabela sa odvodnicima prenapona (montirati na ulazu u Tv stanicu) kpl 1 -pribor za uzemljenje stupa kpl 1 -sitni nespecifirani montažni materijal kpl 1 | komplet | 1 |  | 0
B.2.1.2 CENTRALNA STANICA sa sljedećim komponentama: LTE filter za prigušenje smetnji na prijemu zemaljskih programa 4G KILLER LTE Fracarro kom 1 Programibilna stanica za prijem i distribuciju zemaljskih tv programa FRACARRO FR PRO 10, šest ulaza, deset programibilnih kanala, izlaz 116 dB kom 1 Kompaktna stanica za prijem 4 satelitska transpordera i distribuciju na 4 dvb-t kanala FRACARRO D-MATRIX 4S-EVO kom 2 Modulator AV/dvb-t zadistribuciju info kanala FRACARRO MOD HD kom 1 Pojačalo TRIAX GHV 740 kom 2 Ugradnja, programiranje i podešavanje kanala, provjera signala kom 1 konektori, sitni spojni materijal kom 1 | komplet | 1 |  | 0
B.2.1.3 Zidni komunikacijski ormar 21U opremljen s ventilatorom s termostatom, napojnom letvom i 2 fiksne police | kom | 1 |  | 0
B.2.1.4 Dobava i polaganje koaksijalnog kabela CATV DIGITAL tri shielded, 90dB, promjera 7mm. Kabel se polaže dijelom u PVC cijev d16 i djelom na kabel trasu (PVC cijev je uključena u cijenu). Prosječno se po priključku polaže 35 m | m | 1400 |  | 0
B.2.1.5 Dobava, montaža i spajanje modularne TV priključnice završne 5-1000MHz, sa adapterom (instalacijska kutija, nosivi okvir i pokrovna ploča u troškovniku jake struje). | kom | 40 |  | 0
B.2.1.6 Ormarić n/ž 400X500X150 mm s vratima, dvostrukom šuko priključnicom za smještaj oduzimača i pojačala | kom | 1 |  | 0
B.2.1.7 Distribucijsko Tv pojačalo 5-860MHz izlazni nivo 115dB/40 ch, regulacija pojačanja, povratni pojas 5-30MHz, tip kao TRIAX GHV 940 | kom | 1 |  | 0
B.2.1.8 Oduzimač sa selektivnim gušenjem 12 izlaza 5-860 MHz | kom | 2 |  | 0
B.2.1.9 Oduzimač sa selektivnim gušenjem 16 izlaza 5-860 MHz | kom | 1 |  | 0
B.2.1.10 Otcjepnik 2-grani 5-860 Mhz | kom | 2 |  | 0
B.2.1.11 Razdjelnik 2-grani 5-860 Mhz | kom | 2 |  | 0
B.2.1.12 Sitni spojni i montažni materijal | komplet | 1 |  | 0
B.2.1.13 Montaža opreme i puštanje u rad sa mjerenjima i izdavanjem protokola mjerenja TV signala | komplet | 1 |  | 0
UKUPNO ANTENSKI SUSTAV I TV RAZVOD |  |  |  | 0
B.2. 2 STRUKTURNO KABELIRANJE
B.2.2.1 Dobava montaža i spajanje samostojećeg komunikacijskog ormar GKO veličine 45 U 800x800, tip kao Schrack Technik opremljen sa sljedećom opremom: ventilatorska jedinica 2x35W s termostatom kom 1 optička ladica za spoj 8 SM niti, LC konektori, uključivo pig-tail, kazete i uvodnice kom 1 patch panel 24xRJ45 Cat 6 UTP s stražnjim držačem kabela, tip kao Schrack Technik kom 7 vodilica kabela horizontalna sa 5 većih prstenova kom 3 polica za odlaganje, fiksna, dubine 450 mm kom 2 vodilica kabela vertikalna kom 6 slijepi pokrov 19" 1U kom 4 slijepi pokrov 19" 2U kom 5 letva za napajanje 8x220 V za UPS kom 1 Preklopnik, FE, web upravljiv, 48x10/100Tx + 2x10/100/1000T+2x10/100/1000T SFP combo, tip kao AT-FS750/52 kom 4 Preklopnik Gigabit Ethernet, 16-port Gigabit 24V High Power PoE 150W, tip kao Ubiquity Networks ES-16/150 kom 1 prespojni patch kabel Cat 6 UTP, dužine 2 m kom 110 prespojni patch kabel Cat 5 UTP, dužine 2 m kom 20 UPS line interactive 1700VA/1350W, LCD, USB, 19" ugradnja, tip kao Socomec NPR-1700-RT kom 2 komplet za uzemljenje ormara kom 1 sitni montažni potrošni materijal (vijci, matice, vezice i sl) kpl 1 | komplet | 1 |  | 0
B.2.2.2 Dobava montaža i spajanje bežične pristupne točke za bežični internet, tip kao UBIQUITY UniFi AC Lite AP. Opremu montirati na strop. U stavku spada sav potrebni spojni i montažni materijal | kom | 5 |  | 0
B.2.2.3 Dobava i montaža bežične pristupne točke za vanjsku montažu, tip kao Ubiquity Outdoor MIMO, zajedno s konektorom i konektiranjem UTP kabela | kom | 1 |  | 0
B.2.2.4 Dobava montaža i spajanje IP telefonske centrale kao tip Mitel MiVoice 470 IP, opremljena za spoj: digitalnih internih korisnika 10 analognih internih korisnika 15 vanjskih SIP kanala (SIP trunk) 4 govorna pošta 20 min rec. time, 2 vioce kanala integrirana glazba na čekanju kućište 19" konferencijska veza 6 korisnika daljinsko upravljanje i nadzor sustava automatski posrednik sučelje za praćenje prometa sučelje za lokalno programiranje WEB aplikacija posrednički telefonski aparat Aastra 5380 zajedno s dodatnom tipkovnicom Aastra M535 montažna oprema( priključni kabeli i sl.) | komplet | 1 |  | 0
B.2.2.5 Digitalni telefonski aparat, tip kao Aastra 5370 | kom | 15 |  | 0
B.2.2.6 Analogni telefonski aparat s LCD, speakerphone i 7 programibilnih tipki, tip kao Telmax ST-1030 | kom | 10 |  | 0
B.2.2.7 Programsko rješenje za obradu telefonskih razgovora, tip kao Codec CAM 50 (PC i pisač osigurava korisnik) | kom | 1 |  | 0
B.2.2.8 Programiranje i puštanje u rad telefonske centrale, obuka korisnika | komplet | 1 |  | 0
B.2.2.9 Dobava i polaganje kabela UTP Cat 6. S/FTP LSHOA Kabeli se polažu dijelom u instalacijske cijevi, dijelom na kabel trase i djelom u parapetne kanale. Prosječno se po izvodnom mjestu polaže 34 m | m | 680 |  | 0
B.2.2.10 Dobava i polaganje i spajanje RJ45 priključnica | kom | 20 |  | 0
B.2.2.11 Dobava i postava instalacionih cijevi za uvlačenje kabela. -CS 20/25 mm | m | 800 |  | 0
B.2.2.12 Dobava i postava instalacionih cijevi za uvlačenje kabela. -CS 32 mm | m | 150 |  | 0
B.2.2.13 Ispitivanje izvedene instalacije strukturnog kabliranja, označavanje svih priključaka na početku i kraju, mjerenje na svim vezama strukturnog kabliranja prema standardu ISO 11801 klasa D, te izrada protokola o ispitivanju za svaki UTP kabel. Izdavanje rezultata ispitivanja na CD-u u 3 primjerka | kom | 130 |  | 0
B.2.2.14 Izrada dokumentacije izvedenog stanja uključivo blok sheme informatičke i telefonske instalacije sa rasporedom elemenata u svim komunikacijskim ormarima | komplet | 1 |  | 0
B.2.2.15 Ostali sitni nenabrojeni spojni i montažni materijal, do pune funkcionalnosti instalacije | komplet | 1 |  | 0
UKUPNO STRUKTURNO KABELIRANJE |  |  |  | 0
B.2. 3 OZVUČENJE
B.2.3.1 Dobava i montaža tonskog izlaznog pojačala snage 120W/100V/70V/4Ώ, frekventnog raspona 60Hz – 15 kHz, linijski simetrični mono ulaz, simetrični linijski izlaz, distorzije < 1,5%@1kHz, ulaz osjetljivosti 1 V(+2dBu), impedancije 10kΏ, tonske kontrole , indikator prisutnosti signala, integrirane zaštite pojačala: termička, kratki spoj i preopterečenje, el. potrošnja 120 W, dimenzija 431 x 88 x 385 mm, težine 12kg RCF UP 1121 | kom | 1 |  | 0
B.2.3.2 Dobava i montaža tonskog izlaznog mixer pojačala snage 120W/100V , 60Hz – 15 kHz, 4 x mikrofonsko linijski simetrični mono ulaz, simetrični linijski izlaz, distorzije <1,5%@1kHz,phantom napajanje, VOX i DUCKING funkcije, osjetljivosti 1V, impedancije 10kohm, tonske kontrole , termička i prenaponska zaštita,električna potrošnja 120W, dimenzija 431 x 88 x 385 mm, 19''/2 HE, težine 12 kg. RCF AM 1125 | kom | 2 |  | 0
B.2.3.3 Dobava i montaža ugradbenih zvučnika sa transformatorom , snage 6/3 W / 100V , zvučnici 6", impedancije 8 Ω frekventnog opsega 100 Hz – 20 kHz , osjetljivosti 90 dB ( 1m / 1W ) , maksimalnog zvučnog tlaka ( SPL ) 98 dB , kut pokrivanja 150°, dimenzija ǿ 186 x 65 mm, težine 0,5 kg RCF PL 50 | kom | 6 |  | 0
B.2.3.4 Dobava i montaža digitalnog CD/USB/FM radio reproduktora sa dva neovisna asimetrična tonska izlaza i mogućnosti istodobnog rada dva izvora zvuka RCF MS 1033 novi model BST T201 | kom | 2 |  | 0
B.2.3.5 Dobava i montaža zidnog atenuatora zvuka snage 60W, ugradnja u p/ž kutiju fi 60 AT 60 | kom | 5 |  | 0
B.2.3.6 Dobava i montaža sitnog potrošnog materijala i kompleta prespojnih tonskih i mrežnih kablova potrebnih za spajanje tonskog sustava | komplet | 1 |  | 0
B.2.3.7 Kabeli za ozvučenje PP/L 2x1,5mm | m | 620 |  | 0
UKUPNO OZVUČENJE |  |  |  | 0
REKAPITULACIJA ELEKTROINSTALACIJE - SLABA STRUJA
B.2.1 . UKUPNO ANTENSKI SUSTAV I TV RAZVOD |  |  |  | 0
B 2.2. UKUPNO STRUKTURNO KABELIRANJE |  |  |  | 0
B.2.3. UKUPNO OZVUČENJE |  |  |  | 0
II.B.2. SVEUKUPNO ELEKTROINSTALACIJE - SLABA STRUJA |  |  |  | 0

## 5. STROJARSKE INS_VIK (2)
II. C TROŠKOVNIK STROJARSKIH INSTALACIJA
C 1. INSTALACIJA VODOVODA I KANALIZACIJA
C 1.1. VANJSKA I UNUTARNJA VODOVODNA MREŽA
C 1.2. VANJSKA FEKALNA KANALIZACIJA
C 1.3. UNUTARNJA KANALIZACIJSKA MREŽA
C 1.4. SANITARNA OPREMA
C 1.5. GRAĐEVINSKA PRIPOMOĆ I RADOVI
II. C 1. INSTALACIJA VODOVODA I KANALIZACIJA | B MJERNA JEDINICA | C KOLIČINA | D CIJENA PO JEDINICI | E UKUPNO
C 1.1. VANJSKA I UNUTARNJA VODOVODNA MREŽA
NAPOMENA: Jedinične cijene pojedinih stavki zaračunate su sa cjelokupnom vrijednosti materijala uključujući montažu, transport, prijenos, skele, izradu i zatvaranje zidnih i podnih usjeka i sl.
C.1.1.1. Iskop i zatrpavanje rova sa odvozom zemlje u zemljištu IV i V kategorije za polaganje vodovodnih cijevi (sanitarna i hidrantska instalacija) izvan objekta. Prosječna širina rova 40 cm, a dubina 80 cm. U stavku uključiti i proširenje rova za vodomjerno okno. Obračun po m³ stvarno izvedenog iskopa zemlje u sraslom stanju. | m³ | 6 |  | 0
C.1.1.2. Dobava i razastiranje pijeska za izradu posteljice ispod vodovodnih cijevi i vodomjernog okna u sloju debljine 10 cm (alternativa je mršavi beton). | m³ | 1 |  | 0
C.1.1.3. Dobava, doprema i ugradnja polietilenskih cijevi PEHD, PE 100, za vanjski razvod sanitarne vode. Cijevi za nazivni tlak PN 10. U cijenu uključen sav potreban rad, spojni i brtveni materijal. ND32 - R5/4"
C.1.1.3.1. ND32 - R 5/4" | m' | 9 |  | 0
C.1.1.3.1. ND80 (za sprinkler stanicu) | m' | 27 |  | 0
C.1.1.4. Nabava, transport i ugradba, plastičnih PPR cijevi za vodu i spojnog materijala (kao Wavin PPR ) za lokalni razvod sanitarne hladne, tople i cirkulacijske vode. Cijev je radne max. temparature 95°C (60°C pri 10 bara) i minimalnog nazivnog radnog tlaka 20 Bara (PN20). Instalacija se vrši sukladno prema DIN-u 1988, te higijenskim zahtjevima koji se reguliraju u propisima DINa 1988-2 i DINa 4753. Sustav mora biti u skladu sa HRN EN 15874-(1-4). Po m’ cijevi uračuante obujmice kao i sav ostali materijal za pričvršćenja i ovjes cijevnog sustava te fazonski komadi. |  |  |  | 0
Hladna voda |  |  |  | 0
C.1.1.4.1. DN25 (du=16,6)mm - ND15 | m' | 67 |  | 0
C.1.1.4.2. DN32 (du=21,2)mm - ND20 | m' | 39 |  | 0
C.1.1.4.3. DN40 (du=26,6)mm - ND25 | m' | 21 |  | 0
C.1.1.4.4. DN50 (du=33,4)mm - ND32 | m' | 8 |  | 0
Topla voda |  |  |  | 0
C.1.1.4.5. DN25 (du=16,6)mm - ND15 | m' | 70 |  | 0
C.1.1.4.6. DN32 (du=21,2)mm - ND20 | m' | 50 |  | 0
C.1.1.4.7. DN40 (du=26,6)mm - ND25 | m' | 6 |  | 0
Recirkulacija |  |  |  | 0
C.1.1.4.8. DN25 (du=16,6)mm - ND15 | m' | 63 |  | 0
C.1.1.4.9. DN32 (du=21,2)mm - ND20 | m' | 5 |  | 0
C.1.1.5. Nabava, doprema i ugradnja izolacije horizontalnog i vertikalnog razvoda hladne i tople vode, toplinske vodljivosti izolacije 0,040 W/mK, debljine prema tehničkim uputama proizvođača. Izolacija kao Armaflex.
C.1.1.5.1. ND15 - DG 9 mm | m' | 200 |  | 0
C.1.1.5.2. ND20 - DG 13 mm | m' | 89 |  | 0
C.1.1.5.3. ND25 - DG 13 mm | m' | 27 |  | 0
C.1.1.5.4. ND32 - DG 13 mm | m' | 8 |  | 0
C.1.1.6. Nabava, doprema i ugradnja slobodno protočnih zapornih ventila. Ventil se ugrađuje pred svakim izljevnim mjestom posebno za hladnu i toplu vodu - za sudoper, perilice. ND15 | kom | 4 |  | 0
C.1.1.7. Nabava, doprema i ugradnja zapornih ventila s ispustom. Obračun se vrši po komadu komlpetno montiranog i ispitanog ventila:
C.1.1.7.1. ND15 | kom | 1 |  | 0
C.1.1.7.2. ND20 | kom | 5 |  | 0
C.1.1.8. Nabava, doprema i ugradnja kuglastog ventila. Obračun se vrši po komadu kompletno montiranog i ispitanog ventila:
C.1.1.8.1. NO15 | kom | 18 |  | 0
C.1.1.8.2. NO20 | kom | 2 |  | 0
C.1.1.9. Nabava, doprema i ugradnja reducir ventila - regulatora tlaka vode u sustavu tople vode koji se montira pred spremnikom, sljedeće dimenzije: ND25 | kom | 1 |  | 0
C.1.1.10. Nabava, doprema i ugradnja odvajača nečistoća koji se montira pred spremnikom, sljedeće dimenzije: ND25 | kom | 1 |  | 0
C.1.1.11. Nabava, doprema i ugradnja termostatskog miješajućeg troputnog ventila za sanitarnu vodu, sljedeće dimenzije: ND25 | kom | 1 |  | 0
C.1.1.12. Dobava i ugradnja cirkulacijske pumpe s mokrim rotorom za ugradnju u cjevovod proizvođača Grundfos ili drugi jednakovrijedan proizvod slijedećih karakteristika: Tip pumpe Grundfoss tip Comfort UP 15-14 B(UT) G=0,154m³/h medij sanitarna voda | kom | 1 |  | 0
C.1.1.13. Dobava i montaža modularnog višefunkcijskog termostatskog cirkulacijskog ventila MTCV (tip B) u izvedbi bez pomoćne energije s automatskom dezinfekcijom (uključiti termometar u dodatnoj opremi). MTCV je višenamjenski termostatski balans ventil koji uspostavlja toplinsku ravnotežu u instalacijama tople vode održavanjem konstantne temperature u sustavu čime ograničava protok u cirkulacijskim cijevima na najmanju potrebnu razinu. ND15 | kom | 5 |  | 0
C.1.1.14. Betoniranje šahte vodomjera. Debljina dna šahte 0,2m, debljina zidova 0,2m i debljina armirano betonske ploče 0,15m. U stavku uključiti obostranu oplatu te čeličnu armaturu.
C.1.1.14.1. beton klase C 16/20 - dno i zidovi | m3 | 2 |  | 0
C.1.1.14.2. beton klase C 25/30 – a. b.ploča | m3 | 0.5 |  | 0
C.1.1.15. Dobava i ugradnja vodomjera, krilastog za sanitarnu vodu te vodomjera za hidrantsku mrežu proizvođača IKOM Zagreb, za ugradnju u vodomjerno okno.
C.1.1.15.1. ND32-za sanitarnu vodu | komplet | 1 |  | 0
C.1.1.15.2. ND80-za hidrantsku mrežu | komplet | 1 |  | 0
C.1.1.16. Cijevna armatura za spajanje kućnog vodomjera koja se sastoji od sljedećih elemenata: |  |  |  | 0
C.1.1.16.1. nepovratni ventil ND32mm | kom | 1 |  | 0
C.1.1.16.2. kuglasta slavina, pipac ND32mm | kom | 2 |  | 0
C.1.1.16.3. filter ND32mm | kom | 1 |  | 0
C.1.1.16.4.nepovratni ventil ND80mm | kom | 1 |  | 0
C.1.1.16.5. kuglasta slavina, pipac ND80mm | kom | 2 |  | 0
C.1.1.16.6. filter ND80mm | kom | 1 |  | 0
C.1.1.17. Spajanje na postojeću cijev gradskog vodovoda. Izvodi javno vodoprivredno komunalno poduzeće uključivo radove i materijal. Spoj izvesti odgovarajućim za specificirane cijevi. Dimenzija priključka ND100. | komplet | 1 |  | 0
C.1.1.18. Dobava i ugradnja vratašaca ispred instalacijskih šahti i ventila za zatvaranje kako bi se omogućio pristup istima. Vratašca su limena pocinčana dimenzija 20x20cm. | komplet | 11 |  | 0
C.1.1.19. Sitni potrošni materijal vezan uz montažu cjevovoda koji uključuje nosače, ovjese, čelične tiple, kisik, plin, elektrode, kudjelju i ostalo. obračun po broju sanitarnih sklopova | komplet | 12 |  | 0
C.1.1.20. Ispitivanje cjevovoda na tlak prema propisanim smjernicama. Punjenje cjevovoda vodom te tlačenje sa uporabom pumpe na tlak od 15 bar. | komplet | 1 |  | 0
C.1.1.21. Ispiranje i dezinfekcija cjevovoda sa analizom vode od strane Zavoda za javno zdravstvo. U cijenu uračunata dobava Analitičkog izvješća o higijenskoj ispravnosti sanitarne vode. | komplet | 1 |  | 0
C.1.1.22. Prikupljanje i izrada primopredajne dokumentacije uključivo sa svim potrebnim izjavama o svojstvima ugrađenog materijala te troškovi vezani uz tehnički pregled. | m2 | 363 |  | 0
UKUPNO VANJSKA I UNUTARNJA VODOVODNA MREŽA |  |  |  | 0
C.1.2. VANJSKA FEKALNA KANALIZACIJA
C.1.2.1. Iskop i zatrpavanje rova sa odvozom zemlje u zemljištu IV i V kategorije za polaganje fekalnih kanalizacijskih cijevi izvan građevine. Prosječna širina rova 60 cm, a dubina rova 80 cm. U stavku uključiti i proširenje rova za reviziona okna. Obračun po m³ stvarno izvedenog iskopa zemlje u sraslom stanju. Stavka obuhvaća zatrpavanje rova u slojevima sa zbijanjem materijala te odvoz preostalog materijala. | m³ | 6 |  | 0
C.1.2.2. Dobava i razastiranje pijeska za izradu posteljice ispod kanalizacijskih cijevi, revizionih okana u sloju debljine 10 cm (alternativa je mršavi beton). | m³ | 1 |  | 0
C.1.2.3. Dobava i polaganje kanalizacijskih cijevi za fekalnu kanalizaciju iz tvrdog PVC-a klase SN2, a prema standardu EN 1401 za temeljnu horizontalnu kanalizaciju. Uključivo dobava i montaža fazonskih komada. Stavka obuhvaća spuštanje cijevi na sloj pijeska i polaganje cijevi po niveleti u pravcu toka vode u cijevima, brtvljenje gumenim brtvama, te ispitivanje na vodonepropusnost, kao i priključke na reviziona okna. - PVC ND150 | m' | 12 |  | 0
C.1.2.4. Dobava i ugradnja prijelaznih komada kanalizacionih cijevi iz tvrdog PVC-a klase SN2, a prema standardu EN 1401 za temeljnu horizontalnu oborinsku i fekalnu kanalizaciju. - obračun izvršiti u postotku od ukupne cijene (20%) | komplet | 1 |  | 0
C.1.2.5. Izrada revizionih okana za fekalnu kanalizaciju izvan objekta. Obodni zidovi i dno od armiranog betona C25/30, sa izvedbom debljine 2 cm cem. glazure na zidovima i dnu sa zaobljenim sastavima. Zidovi debljine 20 cm, dno debljine 20 cm. Sa gornje strane okno snabdjeti tipskim poklopcem dim. 60x60cm. Na dnu okna izvesti kinetu. Ugradba penjalica u revizionim oknima. Komplet sve izvedeno. - okno dimenzija: 100x100 dub cca 60 cm | kom | 1 |  | 0
C.1.2.6. Ugradnja i izrada ljevanoželjeznih poklopaca kanalizacijskih šahti i okna vodomjera prema specifikaciji: - tipski poklopci dimenzija 60x60 cm | kom | 2 |  | 0
C.1.2.7. Ispitivanje horizontalne kanalizacije na vodonepropusnost sa dobavom Zapisnika o provedenom ispitivanju vodonepropusnosti ugrađene kanalizacijske instalacije od ovlaštene ustanove ili tvrtke. - obračun po m' | m' | 12 |  | 0
C.1.2.8. Dobava sve primopredajne dokumentacije i izjava o svojstvima za ugrađene materijale te uključiti sve troškove vezane za tehnički pregled instalacije. | komplet | 1 |  | 0
UKUPNO VANJSKA FEKALNA KANALIZACIJA |  |  |  | 0
C.1.3. UNUTARNJA KANALIZACIJSKA MREŽA
C.1.3.1. Dobava i ugradnja cijevi i spojnih komada izrađenih od termoplastike ojačane mineralima - Phonoline niskošumne cijevi od ALPRO-ATT za instalaciju vertikala te horizontalnog razvoda fekalne kanalizacije u slojevima poda ili prezidnom sistemu od sanitarnih uređaja do vertikala ili horizontalne kanalizacije. Cijevi se spajaju putem naglavka i brtve prema tehničkom listu proizvođača. Stavka uključuje i fazonske komade. Cijevi su sljedećih dimenzija i količina:
C.1.3.1.1. DN50 | m' | 54 |  | 0
C.1.3.1.2. DN 75 | m' | 13 |  | 0
C.1.3.1.3. DN 110 | m' | 50 |  | 0
C.1.3.1.5. DN125 mm | m' | 14 |  | 0
C.1.3.1.5. DN150 mm | m' | 21 |  | 0
C.1.3.2. Dobava i ugradba ljevano željeznih cijevi kao DUCTILE i pripadajućih fazonskih komada za vidljivi dio fekalne vode od sanitarnih uređaja do vertikala ili horizontalne kanalizacije. U cijenu uračunat kompletan rad i materijal, te spojevi sa sanitarnim uređajima, sifonima i odvodnim cijevima. - DN110 mm | m' | 8 |  | 0
C.1.3.3. Po m’ cijevi obračunati potreban broj koljena, račvi, kompenzacijskih spojnica, redukcija i dr. spojnih elemenata te obujmice i sav ostali materijal za pričvršćenje i vješanje cijevnog sustava. obračun izvršiti u postotku od ukupne cijene (20%) | komplet | 1 |  | 0
C.1.3.4. Zidni plastični podžbukni sifon stroja za pranje posuđa. - DN 50mm | kom | 1 |  | 0
C.1.3.5. Dobava i ugradba revizije na dnu vertikala fekalne kanalizacije na vertikalnim šahtama ili u zidu. U cijenu uračunat sav rad i materijal. -DN110 | kom | 4 |  | 0
C.1.3.6. Dobava i ugradba PVC podnih sifona za kupaonice. Podni sifon je plitke izvedbe (75mm), a kao proizvod Advantix-Viega ili drugi jednakovrijedni proizvod. Uključivo sa pravokutnom rešetkom iz plemenitog metala dimenzije 100x100, O prstenom te suhim zatvaračem.
C.1.3.6.2. DN50mm sa horizontalnim izljevom te pomičnim uljevnim priključkom | kom | 8 |  | 0
C.1.3.6.1. DN50mm sa horizontalnim izljevom (u strojarnici) | kom | 1 |  | 0
C.1.3.7. Dobava i ugradba odušnih završetaka fekalne kanalizacije od PVC cijevi. Spajanje cijevi na kolčak sa gumenom brtvom. U cijenu uračunat kompletan rad i materijal, obloga fekalne vertikale s limenim opšavom na krovu ili završetak na fasadu, te zaštitna mrežica sa obujmicom na završetku. - DN 75mm | kom | 3 |  | 0
C.1.3.8. Dobava i ugradba automatskog odzračnog ventila kao studor ili drugi jednakovrijedan proizvod sljedeće dimenzije: - ND75 | kom | 4 |  | 0
C.1.3.9. Izrada protupožarnih prolaza cjevovoda kroz različite požarne sektore (zid/strop). Protupožarni prolaz se izvodi sa proturnom cijevi dvije dimenzije većoj od cjevovoda (ND), a duljine 2x2 cm dužoj od zida. U međuprostoru se umeću azbestne pletenice u 3 sloja ili mineralna vuna u punoj dužini. - DN110 | kom | 1 |  | 0
C.1.3.10. Sitni ovjesni i pričvrsni materijal. -obračun po broju sanitarnih sklopova | komplet | 12 |  | 0
C.1.3.11. Ispitivanje instalacije kanalizacije na funkcionalnost i vodonepropusnost sa dobavom Zapisnika o provedenom ispitivanju vodonepropusnosti instalacije. | komplet | 1 |  | 0
UKUPNO UNUTARNJA KANALIZACIJSKA MREŽA |  |  |  | 0
C.1.4. SANITARNA OPREMA
NAPOMENA: Prilikom izbora sanitarne opreme obavezno ishoditi suglasnost investitora ili projektanta interijera glede tipa, kvalitete, boje, dizajna i cijene. Izbor i ugradba opreme bez suglasnosti investitora ili projektanta interijera neće se priznati, a svi troškovi ići će na račun izvođača radova.
C.1.4.1. Dobava i ugradba umivaonika za konzolnu ugradnju od keramike I klase (VILLEROY@BOCH, DOLOMITE ili drugi jednakovrijedan proizvod), boje i tipa prema izboru investitora ili projektanta interijera. Kompletirano sa: - odvodnim poniklovanim ø32 sifonom, - stojećom baterijom za priključak na vodovodnu instalaciju, kutnim ventilom ND15. - zidnim ogledalom veličine cca 50x40 cm sa etažerom, zidnim dispenserom za tekući sapun, držačem papirnatih ručnika te plastičnom košarom za otpatke sa nožnim otvaranjem. Komplet ugrađenou sanitarni čvor kuhinje i spremno za uporabu. dim. 42x34 cm
C.1.4.1.1. dim. 50x28 cm, ploča dim. 70-80 x 30-40 cm | kom | 4 |  | 0
C.1.4.1.2. dim. 50x28 cm, ploča dim. 70-80 x 30-40 cm | kom | 8 |  | 0
C.1.4.2. Dobava i ugradba WC sustava koji se sastoji od konzolne WC školjke od keramike (VILLEROY@BOCH, DOLOMITE, INKER ili drugi jednakovrijedan proizvod) sa stražnjim izljevom. Uključivo i demontažno sjedalo sa poklopcem i uzidnim vodokotlićem, montiranim kao Duofix-Geberit sistem ili drugi jednakovrijedan proizvod koji uključuje: - instalacijski element za WC školjku visine 112 cm (kao Geberit Duofix ili drugi jednakovrijedan proizvod) komplet s niskošumnim ugradbenim vodokotlićem (6 lit.) i jednokoličinskom metalnom CrNi tipkom za aktiviranje ispiranja štednom stop funkcijom (Geberit Mambo ili drugi jednakovrijedan proizvod). Instalacijski element je samonosiv s integriranim kutnim ventilom priključka vode 1/2", niskošumnim uljevnim ventilom (<20dB/3bar), odvodnim koljenom ø90/110 sa zvučnoizoliranom obujmicom, spojnim komadom za WC školjku, manžetnom i pričvrsnim vijcima. Uključuje i: - zidni nosač s WC četkom i držač toalet papira od inoxa. Komplet ugrađeno i spremno za uporabu. | kom | 12 |  | 0
C.1.4.3. Dobava, prijenos i montaža kompletnog pisoara koji se sastoji od: -keramičkog pisoara Geberit model Selva ili drugi jednakovrijedan proizvod sa skrivenim priključkom vode i sifonom te integriranim senzorskim uređajem za aktiviranje ispiranja (mrežno napajanje). Potrošnja vode 0,5litara po ispiranju prema EN 13407 - montažnog instalacijskog elementa za pisoar visine ugradnje 112-130 cm s ugradbenim setom uređaja za aktiviranje ispiranja. Instalacijski element samonosiv za ugradnju u suhomontažnu zidnu ili predzidnu konstrukciju obloženu gipskartonskim pločama, komplet s integriranim prigušnim ventilom priključka vode ½", vijcima za učvršćenje keramike i svim potrebnim pričvrsnim priborom i spojnim materijalom Obračun po komadu. | kom | 2 |  | 0
C.1.4.4. Dobava i ugradba tuš-kade vel. 80x120 cm, iz akrila / qarila (VILLEROY@BOCH, DOLOMITE, INKER ili drugi jednakovrijedan proizvod) sa nesklizajućom površinom te sljedećom opremom: - jednoručna zidna tuš baterija sa gibljivim crijevom, tuš mlaznica s perolatorom s namjestivim protokom vode, inox vertikalni nosač prskalice, spojeno na dovod vode, - podna odvodna armatura (top sifon) sa horizontalnim odljevom, - zidni držač sapuna i nosač ručnika iz inoxa. Ugradba u sanitarnim čvorovima soba. | kom | 8 |  | 0
C.1.4.5. Dobava i ugradnja opreme za kuhinjske sudopere : -jednoručne stojeće mješalice za sudoper s pomičnom izljevnom cijevi, -izljevni sifon za jednodijelni sudoper. | komplet | 3 |  | 0
C.1.4.6. Dobava i ugradnja sanitarne galanterije u sanitarnim čvorovima. - komplet po sanitarnom čvoru | komplet | 12 |  | 0
UKUPNO SANITARNA OPREMA |  |  |  | 0
C.1.5. GRAĐEVINSKA PRIPOMOČ I RADOVI
C.1.5.1. Izrada i obrada šliceva u podu za polaganje vodovodnih i kanalizacijskih cijevi. Uključivo sa potpunom obradom istih nakon izvršene montaže.
C.1.5.1.1. vodovodne cijevi | m' | 60 |  | 0
C.1.5.1.1. kanalizacijske cijevi | m' | 47 |  | 0
C.1.5.2.Izrada i obrada šliceva u zidu za polaganje vodovodnih i kanalizacijskih cijevi. Uključivo sa potpunom obradom istih nakon izvršene montaže.
C.1.5.2.1. vodovodne cijevi | m' | 43 |  | 0
C.1.5.2.1. kanalizacijske cijevi | m' | 47 |  | 0
C.1.5.3. Izrada nacrta građevinskih detalja iz prethodnih stavki uz nužne proračune i dokaznice mjera. | komplet | 1 |  | 0
UKUPNO GRAĐEVINSKA PRIPOMOČ I RADOVI |  |  |  | 0
REKAPITULACIJA INSTALACIJE VODOVODA I KANALIZACIJE
C.1.1. UKUPNO VANJSKA I UNUTARNJA VODOVODNA MREŽA |  |  |  | 0
C.1..2. UKUPNO VANJSKA FEKALNA KANALIZACIJA |  |  |  | 0
C.1..3. UKUPNO UNUTARNJA KANALIZACIJSKA MREŽA |  |  |  | 0
C.1..4.UKUPNO SANITARNA OPREMA |  |  |  | 0
C.1.5. UKUPNO GRAĐEVINSKA PRIPOMOČ I RADOVI |  |  |  | 0
II.C.1. SVEUKUPNO INSTALACIJE VODOVODA I KANALIZACIJE |  |  |  | 0

## 6. STROJARSKE INS_KLIMA (2)
II. C TROŠKOVNIK STROJARSKIH INSTALACIJA
C 2. KLIMATIZACIJA I VENTILACIJA
C 2.1. VRV SUSTAV
C 2.2. SUSTAV PRIPREME TOPLE VODE
C 2.3. SUSTAV VENTILACIJE
II. C. 2. KLIMATIZACIJA I VENTILACIJA | B MJERNA JEDINICA | C KOLIČINA | D CIJENA PO JEDINICI | E UKUPNO
C.2.1. VRV SUSTAV
1. Vanjske VRV jedinice: VRV/VRT (variant refigerent volume / temperature) vanjska jedinica u izvedbi aerotermalne toplinske pumpe sa ugrađenim hermetičkim pcspresorima i izmjenjivačem. Vanjska jedinica MINI VRV IV sustava u izvedbi toplinske pumpe sastavljena iz jednog modula, namjenjena za vanjsku montažu - zaštićena od vremenskih utjecaja, s ugrađenim hermetičkim pcspresorima (standardni i inverter), zrapcs hlađenim kondenzatorom i svim potrebnim elementima za zaštitu, kontrolu i regulaciju uređaja (Inverter Control) i funkcionalni rad. Rashladni Refrigerant R-410A. VRT - konfigurator omogućuje kontinuiranu promjenu temperature isparavanja i kondenzacije radnog Refrigeranta prema temperaturi okoliša u svrhu dodatne uštede energije i većeg pcsfora zbog viših temperatura Refrigeranta. Uređaj je opremljen s dva ventilatora s horizontalnim istrujavanjem. Maksimalno dozvoljena ukupna duljina cjevnog razvoda iznosi 300 metara u jednom smjeru uz ograničenja navedena u uputama proizvođača. Dozvoljena udaljenost između vanjske jednice i najudaljenije unutarnje jedinice iznosi 160 m. Jedinica omogućuje spajanje do 26 unutarnjih VRV jedinica. Tehničke karakteristike: Qh = 33,5 kW Qh = 33,5 kW Priključna snaga: N nom. = 10,02 kW / 400 V - 50 Hz EER: 3,3 (100% opterećenja) Tv = 35°C ST Tp = 27°C ST, 19°C VT Qg = 37,5 kW N nom. = 8,19 kW / 400 V - 50 Hz COP: 3,66 (100% opterećenja) Tv= 7°C ST Tp = 20°C ST Radno područje: grijanje: od -20° do 15,5°C Radno područje: hlađenje: od -5° do 46°C Nivo zvučnog tlaka: 57 dB(A) na udaljenosti 1m od jedinice Dimenzije ukupno: 940 x 460 mm; h = 1615 mm Težina ukupno: 180 kg Proizvod Daikin MINI VRV IV tip RXYSQ12TY1 ili jednakovrijedno.
Qh = 33,5 kW Qh = 33,5 kW Priključna snaga: N nom. = 10,02 kW / 400 V - 50 Hz EER: 3,3 (100% opterećenja) Tv = 35°C ST Tp = 27°C ST, 19°C VT Qg = 37,5 kW N nom. = 8,19 kW / 400 V - 50 Hz COP: 3,66 (100% opterećenja) Tv= 7°C ST Tp = 20°C ST Radno područje: grijanje: od -20° do 15,5°C Radno područje: hlađenje: od -5° do 46°C Nivo zvučnog tlaka: 57 dB(A) na udaljenosti 1m od jedinice Dimenzije ukupno: 940 x 460 mm; h = 1615 mm Težina ukupno: 180 kg Proizvod Daikin MINI VRV IV tip RXYSQ12TY1 ili jednakovrijedno. | komplet | 1 |  | 0
2. Unutrašnje zidne jedinice VRV sustava Unutarnja jedinica VRV sustava sa maskom predviđena za montažu na zid, opremljena ventilatorom, izmjenjivačem topline s direktnom ekspanzijom freona, elektronskim ekspanzijskim ventilom, te svim potrebnim elementima za zaštitu, kontrolu i regulaciju uređaja i temperature.
2.1. Proizvod Daikin VRV FXAQ20P ili jednakovrijedno Qh = 2,2 kW Tv = 35°C Tp = 27°C ST, 19°C VT Qg = 2,5 kW Tv= 7°C ST Tp = 20°C ST VZ =450/270 m3/h N = 29 W - 230 V - 50 Hz Dimenzije: lxbxh 795x238x290 mm Težina: 11 kg Medij: R-410A Nivo zvučnog tlaka: standard / niža brzina 35/29 dB(A) na udaljenosti 1,5 m od jedinice: | komplet | 3
2.2. Proizvod Daikin VRV FXAQ25P ili jednakovrijedno Qh = 2,8 kW Tv = 35°C Tp = 27°C ST, 19°C VT Qg = 3,2 kW Tv= 7°C ST Tp = 20°C ST VZ =480/300 m3/h N = 34 W - 230 V - 50 Hz Dimenzije: lxbxh 795x238x290 Težina: 11 kg Medij: R-410A Nivo zvučnog tlaka: standard / niža brzina 36/29 dB(A) na udaljenosti 1,5 m od jedinice: | komplet | 6 |  | 0
2.3. Proizvod Daikin VRV FXAQ40P ili jednakovrijedno Qh = 4,5 kW Tv = 35°C Tp = 27°C ST, 19°C VT Qg = 5,0 kW Tv= 7°C ST Tp = 20°C ST VZ =720/540 m3/h N = 20 W - 230 V - 50 Hz Dimenzije: 290x1050x238 Težina: 14 kg Medij: R-410A Nivo zvučnog tlaka: 39/34 dB(A) na udaljenosti 1,5 m od jedinice: | komplet | 2 |  | 0
3. Izolirani bakreni spojni elementi, razdjelnik, za razvod medija R-410A za plinsku i tekuću fazu, uključivo redukcije (2 komada po kompletu: plinska + tekuća faza), Y-Račve, kao proizvod Daikin tip:
KHRQ22M20T | kompl. | 8 |  | 0
KHRQ22M29T9 | kompl. | 1 |  | 0
KHRQ22M64T | kompl. | 1 |  | 0
4. Individualni upravljači unutrašnjih VRV jedinica: Proizvod Daikin BRC1E53A ili jednakovrijedno. "Žičani elektronski prostorni regulator sa LCD displejom i tjednim programskim satom za upravljanje i kontrolu do 16 unutarnjih VRV jedinica. Kontrola pristupa moguća je u tri nivoa sa mogućnošću ograničavanja pristupa korisnika. Funkcije: on/off, režim rada, set point, brzina ventilatora, pozicija lamela, pojedinačno podešavanje za jedinice u grupi, signalizacija greške, signalizacija zaprljanosti filtera, tjedni program sa 5 dnevnih podprograma (ukupno 35)." | kompl. | 11 |  | 0
5. Središnji upravljački sustav - osnovno upravljanje Detaljni i laki nadzor i rad VRV sustava (maks. 2 x 64 grupe/unutarnje jedinice) Proizvod DAIKIN tip DCS601C51 ili jednakovrijedno ITC i-Touch kontroler (centralni nadzorno upravljački sustav) za regulaciju do 64 grupe unutarnjih jedinica VRV sustava. Regulator je predviđen za montažu na zid i spaja se na vanjske jedinice VRV-a. Mogućnosti kontrole: on / off, režim rada, setpoint, brzina ventilatora i pozicija istrujnih lamela, grupno ili individualno upravljanje (on/off, režim i setpoint), regulacija temperature, kalendar, tjedni i dnevni programi ograničavanje pristupa elektronskim upravljačima u sobama. Mogućnosti nadzora: grafički prikaz na računalu, rad unutarnjih i vanjskih jedinica, signalizacija greške, signalizacija zaprljanosti filtera na unutarnjim jedinicama, različite razine pristupa. Priključak: 230V, 50Hz Dimenzije: 281x260x79 mm Težina: 4 kg Proizvod Daikin DCS601C51 Intelligent Touch Controller" | komplet | 1 |  | 0
6. Dobava i ugradnja deoksidiranih bešavnih bakrenih cijevi za razvod freona (SF-Cu F22), zajedno sa fazonskim komadima, uključivo dušik potrošen pri konstantnom propuhivanju prilikom zavarivanja, dimenzija (DIN 1786, ISO 9002) u kompletu sa spojnicama i koljenima, spojnim i pričvrsnim materijalom. Cijevi moraju biti odmašćene, očišćene i osušene prije ugradnje.: Dimenzije od Ø6 do Ø19,1 u kolutu i sa toplinskom izolacijom, a od Ø22,1 u šipci i bez toplinske izolacije.
Φ 6,4 | m. | 60 |  | 0
Φ 9,5 | m. | 40 |  | 0
Φ 12,7 | m. | 60 |  | 0
Φ 15,9 | m. | 36 |  | 0
Φ 19,1 | m. | 0 |  | 0
Φ 22,2 | m. | 8 |  | 0
Φ 25,4 | m. | 6 |  | 0
7. Dobava i ugradnja samolijepive cijevne izolacije, minimalne debljine stijenke 13 mm i min. toplinske vodljiivosti pri 0oC  = 0.036 W/mK, koeficijenta otpora difuzijii vodene pare   7000, materijal teško zapaljiv, samogasiv (DIN 4102, klasa B1, B2), bez CFC, zajedno s spojnim trakama
XG 13 x 022 | m. | 8 |  | 0
XG 13 x 025 | m. | 6 |  | 0
8. Orebrena, fleksibilna PVC cijev prosječne dužine 3000mm za povezivanje unutarnjih klima jedinica na sustav odvoda kondenzata: | kom | 11 |  | 0
9. PVC cijevi za odvod kondenzata, skupa s pripadajućim fazonskim komadima, slijedećih dimenzija: NO 32 | m | 105 |  | 0
10. Puštanje u pogon ITC-Intelligent Touch controller-a (centralni upravljački regulator) Programiranje i puštanje u pogon ITC - Intelligent Touch controller-a (centralnog upravljačkog regulatora) sa pripadajućim software-ima od strane Daikin ovlaštenog servisa. U stavku uključena kontrola ožićenja (trase el. napajanja i komunikacije) i elektro spajanje klima uređaja do stanja pune funkcionalnosti. (Nabava i polaganje elektro ožićenja obuhvaćeno projektom elektro instalacija). | komplet | 1 |  | 0
11. Oblaganje izoliranih cijevnih dionica razvoda freona položenih na otvorenom prostoru AL limom debljine 0,55mm. | m2 | 2 |  | 0
12. Postolja vanjskih klima jedinica izrađena iz vruče pocinčanih čeličnih U8 profila. vanjske jedinice sa sva četiri ruba moraju ležati na postoljima. | kg | 140 |  | 0
13. Nadopuna sustava rashladnim medijem R410A | kg | 10 |  | 0
14. Konzole, oslonci i ovjesi cjevovoda, kompletirano sa sidrenim vijcima, tiplima i maticama za postavljanje cijevnog razvoda. Izrađuje se prilikom montaže na licu mjesta, te antikorozivno zaštićuju. | komplet | 1 |  | 0
15. Sitni potrošni materijal (vijci, plin, kisik, vijci, matice, spojnice i sl.) potrebni za montažu navedene opreme. | komplet | 1 |  | 0
16. Tlačna proba cjelokupne freonske instalacije dušikom pod tlakom od 38 bar, u vremenu 24 sata i vakuumiranje freonske instalacije pod tlakom od -755 mmHg, vrijeme 1h za svaku granu posebno. | komplet | 1 |  | 0
17. Vakumiranje cijevnog razvoda, te dopunjavanje cijevnog razvoda radnom tvari R410A do propisane količine. | komplet | 1 |  | 0
18. Prateći građevinski radovi potrebni za montažu navedene opreme i cjevovoda kao što su proboji kroz zidove i međukatnu konstrukciju, učvršćenje zidnih čahura, oslonaca i nosača cjevovoda. | komplet | 1 |  | 0
19. Montaža navedene opreme do stanja pune funkcionalnosti. U stavku uključeni pripremno završni radovi, puštanje u pogon, probni pogon, balansiranje, podešavanje i ispitivanje. | komplet | 1 |  | 0
20. Transport materijala i alata do gradilišta, te povrat alata i preostalog materijala, uključivo horizontalni i vertikalni transport unutar gradilišta. | komplet | 1 |  | 0
21. Pripremno - završni radovi na gradilištu, uključivo čišćenje i uređenje gradilišta. | komplet | 1 |  | 0
22. Završne radnje vezane uz pregled i primopredaju izvedenih radova, uključujući: - primopredaja i konačni obračun izvedenih radova - primopredaja jamstveno atestne dokumentacije krajnjem korisniku - obuka krajnjeg korisnika | kompl. | 1 |  | 0
UKUPNO VRV SUSTAV |  |  |  | 0
C.2.2. SUSTAV PRIPREME PTV
1. Altherma Low Temperature - Split Dizalica topline za grijanje te grijanje potrošne tople vode. Uređaj je optimiziran za niskoenergetske objekte sa širokim rasponom modulacije inverterskog kompresora. Sastoji se od unutarnje i vanjske jedinice. Unutarnja jedinica predstavlja hydrobox u kojemu je uključena višebrzinska pumpa, izmjenjivač topline voda-rashladni medij, dodatni elektrogrijač, sigurnosni ventil, odzračni lončić, el.ormarić, ekspanzijska posuda 10 l, manometar, hvatač nečistoće i upravljač. "Vanjska jedinica namjenjena je za vanjsku montažu - s ugrađenim hermetičkim scroll inverterskim kompresorom, zrakom hlađenim izmjenjivačem i svim potrebnim elementima za zaštitu, kontrolu i regulaciju uređaja (Inverter Control) i funkcionalni rad. Rashladni medij je R-410A. Jedinica ima ugrađen dodatni elektro ekspanzijski ventil optimiziran za injektiranje tekuće faze, HOT GAS cijev za održavanje pozitivne temperature prije i za vrijeme defrosta, SUB COOL pass - dodatno brtvljenje dna izmjenjivača koje sprječava hlađenje protokom zraka."
Sustav uključuje isporuku svih senzora, izolacijsku posudu za prikupljanje kondenzata i cijevnu izolaciju (proizvod Daikin tip: EKHBDP) osim senzora spremnika potrošne tople vode i troputog motornog ventila. U stavku uključen daljinski upravljač: Žičani daljinski upravljač EKRUCBL6 (uključeno u cijenu) Korisničko sučelje na hrvatskom i engleskom jeziku Tavica kondenzata unutarnje jedinice Proizvod DAIKIN tip EKHBDPC2 (uključeno u cijenu) Šifra proizvoda : EKHBDPC2 Proizvod kao DAIKIN ERLQ016CV3 + EHBH16CB3V, Altherma Low temperature -Split ili jednakovrijedno. | komplet | 1 |  | 0
2. Okomito stojeci spremnik PTV-a s jednom ogrjevnom spiralom. Za zagrijavanje pitke vode u spoju s kotlovima za grijanje. Izgraden prema DIN 4753. Ispunjava zahtjeve radnog lista DVGW W 551. Za instalacije grijanja prema DIN 4751. Dozv. temperature polaznog voda ogrjevne vode do 160°C. Za temperature pitke vode do 95°C. Dozv. pogonski pretlak: - sa strane ogrjevne vode do 25 bar - sa strane pitke vode do 10 bar. Spremnik i ogrjevna spirala od celika (materijal St37-2) zašticeni od korozije zahvaljujuci dvoslojnom pocakljenju Ceraprotect. Dodatna katodna zaštita magnezijskom zaštitnom anodom. Izvedba C prema DIN 1988-2, s otvorom za cišcenje i nadzor sprijeda.
Spremnik PTV-a sa svih je strana toplinski izoliran mekanom PUR pjenom, a izvana prevucen plastikom, vitosrebrne boje. Volumen spremnika: 500 l Ukupne dimenzije s toplinskom izolacijom Duljina: 850 mm Širina: 898 mm Visina: 1955 mm Mjere za unos Duljina: 650 mm Širina: 835 mm Visina: 1844 mm Pregibna mjera pojedinacne celije: 1860 mm Težina s toplinskom izolacijom: kg Volumen spremnika: 181 l Ukupne dimenzije s toplinskom izolacijom Duljina: mm Širina: mm Visina: mm Mjere za unos Duljina: mm Širina: mm Visina: mm Pregibna mjera pojedinacne celije: mm Težina s toplinskom izolacijom: kg
Opseg isporuke: Spremnik PTV-a sa zasebno zapakiranom toplinskom izolacijom, magnezijskom zaštitnom anodom, nogama za postavlja- nje i zavarenom uranjajucom cahurom za osjetnik temperature spremnika, odn. regulator temperature. Bestell-Nr.: Z002576 Proizvod VIESSMANN Vitocell 100-V (tip CVA) volumena 500 lit. sa elektro grijačem 6 kW /1-230V ili jednakovrijedno. | komplet | 1 |  | 0
3. Predizolirane bakrene cijevi u kolutu za freonsku instalaciju plinske i tekuće faze namjenjene za rashladni medij R-410A . U kompletu sa spojnicama i koljenima, spojnim i pričvrsnim materijalom. Cijevi moraju biti odmašćene, očišćene i osušene prije ugradnje.
Φ 6,4 | m. | 12 |  | 0
Φ 15,9 | m. | 12 |  | 0
4. Oblaganje izoliranih cijevnih dionica razvoda freona položenih na otvorenom prostoru AL limom debljine 0,55mm. | m2. | 2 |  | 0
5. Postolja vanjskih klima jedinica, konzolna, izrađena iz vruče pocinčanih čeličnih profila. | kompl. | 1 |  | 0
6. Kuglasta slavina, MS, navojna NP6 R3/4" | kom. | 9 |  | 0
7. Termometar bimetalni promjer D80mm, mjerno područje 0-120oC, s uranjajućom čahurom. | kom. | 2 |  | 0
8. Manometar promjera D80mm, priključak 1/2", mjerno područje 0-6 bara. U stavku uključena pripadajuća MS manometarska slavina 1/2". | kom. | 1 |  | 0
9. Armatura za ogrijevnu i rashladnu omekšanu vodu PP slavina, navojni, MS, NP6, s produžetkom za priključenje gumenog crijeva R3/4" | kom. | 2 |  | 0
10. Bakrene cijevi u šipkama za razvod ogrijevnog medija U stavku uključeni pripadajući fazonski komadi za povezivanje cjevovoda. | m | 30 |  | 0
11. Toplinska izolacija cijevnog razvoda ogrijevne vode izolacijom parozaporne strukture kao proizvod ARMACELL ili jednakovrijedno *cijevna tip Armacell XG-13x022 | m | 32 |  | 0
12. Sigurnosni ventil 1/2"", tlak otvaranja 6 bara. | kom | 1 |  | 0
13. Membranska ekspanzijska posuda sa zračnim jastukom za sanitarnu pitku vodu. Proizvod kao ELBI tip B5 volumena 5 litara, priključak 3/4", max radni tlak 10 bara. | kom. | 1 |  | 0
14. Konzole, oslonci i ovjesi cjevovoda, kompletirano sa sidrenim vijcima, tiplima i maticama za postavljanje cijevnog razvoda. Izrađuje se prilikom montaže na licu mjesta, te antikorozivno zaštićuju. | komplet | 1 |  | 0
15. Sitni potrošni materijal (vijci,vijci, matice, spojnice i sl.) potrebni za montažu navedene opreme. | komplet | 1 |  | 0
16. Tlačna proba cjelokupne freonske instalacije dušikom pod tlakom od 38 bar, u vremenu 24 sata i vakuumiranje freonske instalacije pod tlakom od -755 mmHg, vrijeme 1h za svaku granu posebno. | komplet | 1 |  | 0
17. Vakumiranje cijevnog razvoda, te dopunjavanje cijevnog razvoda radnom tvari R410A do propisane količine. Predviđena količina nadopune plina 1kg. | komplet | 1 |  | 0
18. Prateći građevinski radovi potrebni za montažu navedene opreme i cjevovoda kao što su proboji kroz zidove i međukatnu konstrukciju, učvršćenje zidnih čahura, oslonaca i nosača cjevovoda. | komplet | 1 |  | 0
19. Montaža navedene opreme do stanja pune funkcionalnosti. U stavku uključeni pripremno završni radovi, puštanje u pogon, probni pogon, balansiranje, podešavanje i ispitivanje. | komplet | 1 |  | 0
20. Izrada pogonskog uputstva sa shemom sustava, ostakljeno i uokvireno, te izrada potrebnih natpisnih pločica na cjevovodima, armaturi i opremi. | komplet | 1 |  | 0
21. Transport materijala i alata do gradilišta, te povrat alata i preostalog materijala, uključivo horizontalni i vertikalni transport unutar gradilišta. | komplet | 1 |  | 0
22. Pripremno - završni radovi na gradilištu, uključivo čišćenje i uređenje gradilišta. | komplet | 1 |  | 0
23. Završne radnje vezane uz pregled i primopredaju izvedenih radova, uključujući: - primopredaja i konačni obračun izvedenih radova - primopredaja jamstveno atestne dokumentacije krajnjem korisniku - obuka krajnjeg korisnika | komplet | 1 |  | 0
UKUPNO SUSTAV PRIPREME PTV |  |  |  | 0
C.2.3. SUSTAV VENTILACIJE
1. Ventilator kao proizvod Systemait tip MUB/T-S 025 355DV 280W/3-380V, kapaciteta 1000m3/h pri preostaloj visini dobave od 320 Pa ili jednakovrijedno. U stavku uključen regulator kapaciteta RTRD 2. | kompl. | 1 |  | 0
2. Odsisni ventilator kuhinjske nape, ventilator kao proizvod Systemait tip MUB/T-S 025 355EC, 320W/1-230W, kapaciteta 1200m3/h pri preostaloj visini dobave od 320 Pa ili jednakovrijedno. U stavku uključen regulator kapaciteta MTP10. | kompl. | 1 |  | 0
3. Ventilator kao proizvod Systemait tip K150XL SILEO 120W/1-230V, kapaciteta 300m3/h pri preostaloj visini dobave od 280 Pa ili jednakovrijedno. U stavku uključen 5-stupanjski regulator kapaciteta RE1,5. | kompl. | 1 |  | 0
4. Zidni kupaonički centrifugalni ventilator sa nepovratnom klapnom i tajmerom kao proizvod MAICO, tip ER AP100 VZ slijedećih karakteristika: L=80m3/h, preostala visina dobave 155Pa; n=1850 1/min, Nel=31W/1-230V. | kom. | 8 |  | 0
5. Elementi za distribuciju zraka kao proizvod KLIMAOPREMA Samobor: zračni ventil, izrađen je od čeličnog lima i standardno plastificiran u bijelu boju, RAL 9010. ZOV100 | kom | 7 |  | 0
6. Sustav ventilacijskih kanala za distribuciju zraka izrađenih iz pocinčanog čeličnog lima. 0,6 mm U stavku uključeni prijelazni (fazonski) komadi, usmjerni limovi, plenumi, ručno rađeni regulatori protoka, te sav potrebni spojni, brtveni i potrošni materijal (prirubnice, kutnici, S-lajsne, profiliranje, ukrute ploha, brtve…) potreban za povezivanje i montažu ventilacijskih kanala. Brtvljenje sekcija isključivo pomoću negorivih materijala. Debljina lima kod izrade elemenata kanalskog razvoda u ovisnosti o dimenziji dulje stranice kanala, prema Programu kontrole i osiguranja kvalitete. | m2 | 65 |  | 0
7. Sustav okruglih ventilacijskih kanala ("spiro" kanali) iz pocinčanog čeličnog lima za povezivanje s naglavkom sastavljen iz slijedećih elemenata: spiro kanal - cijev
f160mm | m. | 24 |  | 0
f110mm | m. | 30 |  | 0
U stavku uključeni pripadajući fazonski komadi (koljena, T-komadi…) i svi elementi (spojnice, brtve...) potrebni za povezivanje cjevovoda do stanja pune funkcionalnosti.
8. Pocinčana mrežica za postavljenja na krajevima odsisnih ventilacijskih kanala. | m2 | 2 |  | 0
9. Ovjesi, oslonci i ostali pričvrsni materijal za ugradnju i postavljanje specificirane opreme (nosači iz kutnog čeličnog profila, limene perforirane trake, obujmice, navojne šipke, kutnici…). Izrađuju se prilikom montaže, te zaštićuju dvostrukim premazom temeljne boje. | kompl. | 1 |  | 0
10. Spojni, brtveni i potrošni materijal za montažu navedene opreme, kao što su zidne čahure, vijci, matice, spojnice, plin kisik, elektrode i sl | kompl. | 1 |  | 0
11. Prateći, manji građevinski radovi potrebni za montažu navedene opreme kao što su učvršćenje konzola za postavljanje i ovješenje ventilacijskih kanala, učvršćenje zidnih čahura, oslonaca, ovjesa… | kompl. | 1 |  | 0
12. Montaža navedene opreme do stanja pune funkcionalnosti uključujući ispitivanja prema Programu kontrole i osiguranja kvalitete, mjerenje i dokazivanje parametara. | kompl. | 1 |  | 0
13. Transport materijala i alata do gradilišta, te povrat alata i preostalog materijala, uključivo horizontalni i vertikalni transport unutar gradilišta. | kompl. | 1 |  | 0
14. Pripremno - završni radovi na gradilištu, uključivo čišćenje i uređenje gradilišta. | kompl. | 1 |  | 0
15. Završne radnje vezane uz pregled i primopredaju izvedenih radova, uključujući: -primopredaja i konačni obračun izvedenih radova -primopredaja jamstveno atestne dokumentacije krajnjem korisniku -obuka krajnjeg korisnika | kompl. | 1 |  | 0
UKUPNO SUSTAVI VENTILACIJE |  |  |  | 0
REKAPITULACIJA KLIMATIZACIJE I VENTILACIJE
C.2.1. UKUPNO VRV SUSTAV |  |  |  | 0
C.2.2. UKUPNO SUSTAV PRIPREME PTV |  |  |  | 0
C.2.3. UKUPNO SUSTAVI VENTILACIJE |  |  |  | 0
II.C.2. SVEUKUPNO KLIMATIZACIJA I VENTILACIJA |  |  |  | 0

## 7. SPRINKLER
II. C TROŠKOVNIK STROJARSKIH INSTALACIJA
C.3. SPRINKLER
C.3.1. SPRINKLER STANICA – STROJARSKI DIO
C.3.2. SPRINKLER STANICA – ELEKTRO DIO
C.3.3. ŠTIĆEN PROSTOR
II C.3. SPRINKLER | B MJERNA JEDINICA | C KOLIČINA | D CIJENA PO JEDINICI | E UKUPNO
C.3.1. SPRINKLER STANICA – STROJARSKI DIO
1.1. Sprinkler ventilska stanica “mokra” NO65 u kompletu sa sprinkler ventilom NO65, zasunom NO65 ispred sprinkler ventila, svom pripadajućom armaturom, manometrima i alarmnom tlačnom sklopkom, alarmno zvono specificirano zasebno. Sve komplet sa prirubnicama i protuprirubnicama, brtvama, maticama, vijcima i podloškama. Certifikat: Uvjerenje o ispravnosti i podobnosti i VdS certifikat Kvaliteta proizvoda kao: Tyco/Minimax/ ili jednakovrijedan proizvod. | komplet | 1 |  | 0
1.2. Alarmno zvono u kompletu sa hvatačem nečistoća Certifikat: Uvjerenje o ispravnosti i podobnosti i VdS certifikat Kvaliteta proizvoda kao: Tyco/Minimax ili jednakovrijedan proizvod. | komplet | 1 |  | 0
1.3. Zasun NO80, NP10, u kompletu sa prirubnicama, brtvama, maticama i vijcima. Certifikat: poželjan VdS certifikat ili min. Važeći Atest proizvođaća na hrvatskom. Kvaliteta proizvoda kao: Tyco / Minimax ili jednakovrijedan proizvod. | komplet | 2 |  | 0
1.4. Leptirasta zaklopka NO50, NP10, u kompletu sa elastičnim spojkama. Certifikat: poželjan VdS certifikat ili min. važeći atest proizvođaća na hrvatskom. Kvaliteta proizvoda kao: Tyco / Minimax ili jednakovrijedan proizvod. | komplet | 1 |  | 0
1.5 Nepovratna klapna NO80, PN10, u kompletu sa prirubnicama, brtvama, maticama i vijcima. Certifikat: poželjan VdS certifikat ili min. važeći atest proizvođaća na hrvatskom. Kvaliteta proizvoda kao: Minimax ili jednakovrijedan proizvod. | kpl. | 2 |  | 0
1.6. Hvatač nećistoće, NO80, NP10 Certifikat: poželjan VdS certifikat Kvaliteta proizvoda kao: Tyco/Minimax/ ili jednakovrijedan proizvod. ili min. važeći atest proizvođaća na hrvatskom. | kpl. | 1 |  | 0
1.7. Zaštitnik povratnog toka vode, NO80, NP10 Certifikat: poželjan VdS certifikat ili min. važeći atest proizvođaća na hrvatskom. Kvaliteta proizvoda kao: Flomatic DCV ili jednakovrijedan proizvod. | kpl. | 1 |  | 0
1.8. Priključak za detekciju stanja priključnog cjevovoda, koji se sastoji od: - Manometar 0-16 bar, Ø100mm, 1/2" (kpl. 1) - Ventil kuglasti troputi s T pozicijom, 1/2" (kpl. 1) - Tlačna sklopka Moeller MCS11 1/2" (kpl.1) - Pocinčanim fitinzima Certifikat: poželjan VdS certifikat ili min. važeći atest proizvođaća na hrvatskom. Kvaliteta proizvoda kao: Tyco/Minimax, ili jednakovrijedan proizvod. | kpl. | 1 |  | 0
1.9. Priključak za manometar koji se sastoji od: - Manometar 0-16 bar, Ø100mm, 1/2" (kpl. 1) - Ventil kuglasti troputi s T pozicijom, 1/2" (kpl. 1) - Pocinčanim fitinzima Certifikat: poželjan VdS certifikat ili min. važeći atest proizvođaća na hrvatskom. Kvaliteta proizvoda kao: Tyco/Minimax, ili jednakovrijedan proizvod. | kpl. | 2 |  | 0
1.10. Vatrogasna stabilna spojnica tip "B" (R21/2") Certifikat: važeći atest proizvođaća na hrvatskom. Kvaliteta proizvoda kao: Strojoservis ili jednakovrijedan proizvod | kpl. | 2 |  | 0
1.11. Vatrogasna slijepa spojnica tip "B" (R21/2") Certifikat: važeći atest proizvođaća na hrvatskom. Kvaliteta proizvoda kao: Strojoservis ili jednakovrijedan proizvod | kpl. | 2 |  | 0
1.12. Hidrantski ormarić 500x500x150 mm za smještaj "B" spojnica, podžbukni. Certifikat: važeći atest proizvođaća na hrvatskom. Kvaliteta proizvoda kao: Strojoservis ili jednakovrijedan proizvod | kpl. | 1 |  | 0
1.13. Cijev čelična, pocinčana, HRN EN 10255, šavna, vruće cinčana, ispitana na min. 50 bara. U kompletu sa pocinčanim cijevnim lukovima, pocinčanim redukcijama, pocinčanim T komadima, te raznim pocinčanim fitinzima. Pocinčani fitinzi sukladni DIN2950, nazivni tlak NP16. Certifikat - cijevi: 3.1 B po BSEN 10204. Cijev slijedeće dimenzije:
NO15 | m | 6 |  | 0
NO20 | m | 6 |  | 0
NO25 | m | 6 |  | 0
NO50 | m | 6 |  | 0
1.14. Cijev čelična, crna, bešavna, HRN EN 10220 (DIN 2448) ili šavna, HRN EN 10255 (DIN 2440) barem minimalne standardne debljine, ispitana prema DIN 1626, RAL9001, u kompletu sa cijevnim lukovima, redukcijama, elastičnim spojkama, T crnim komadima, te raznim fitinzima, nazivni tlak NP10. Certifikat - cijevi: 3.1 B po BSEN 10204 Cijev slijedeće dimenzije:
NO65 | m | 6 |  | 0
NO80 | m | 30 |  | 0
1.15. Ovjesni i konzolni materijal, pocinčani, za pričvršćenje cjevovoda. Certifikat: poželjan VdS certifikat ili min. važeći atest proizvođaća na hrvatskom. Kvaliteta proizvoda kao: Mupro ili jednakovrijedan proizvod. Cijevi slijedećeg promjera:
NO20 | kpl. | 2 |  | 0
NO25 | kpl. | 2 |  | 0
NO50 | kpl. | 2 |  | 0
NO65 | kpl. | 2 |  | 0
NO80 | kpl. | 8 |  | 0
1.16. Kuglasti ventil, navojni NP16, slijedećih dimenzija: 1/2" | kom. | 2 |  | 0
1.17. Ormarić za rezervne mlaznice | kom. | 1 |  | 0
1.18. Zidna uputa za mpkri sprinkler ventil, plastificirana. | kom. | 1 |  | 0
1.19. Zidna uputa za kompletan sustav, plastificirana i kaširana | kom. | 1 |  | 0
1.20. Knjiga uputa za rukovanje i održavanje | kom. | 2 |  | 0
1.21. Gravirana, pločica, slijedećeg sadržaja: SPRINKLER STANICA | kom. | 1 |  | 0
1.22. Gravirana, pločica, slijedećeg sadržaja: PRIKLJUČAK SPRINKLER SUSTAVA NA VATROGASNO VOZILO | kom. | 1 |  | 0
1.23. Sitni potrošni materijal | kpl. | 1 |  | 0
1.24. Transport opreme i materijala na gradilište | kpl. | 1 |  | 0
1.25. Montaža opreme i materijala | kpl. | 1 |  | 0
1.26. Tlačna proba i ispiranje cjevovoda | kpl. | 1 |  | 0
1.27. Podešavanje tlačnih sklopki i nivo sondi | kpl. | 1 |  | 0
1.28. Stavljanje instalacije u pripravno radno stanje - punjenje akumulacijskog spremnika vodom i sl. | kpl. | 1 |  | 0
1.29. Ispitivanje funkcionalnosti bez aktiviranja mlaznica | kpl. | 1 |  | 0
1.30. Primopredaja sustava i obuka personala zaduženog za održavanje | kpl. | 1 |  | 0
1.31. Atestiranje instalacije od ovlaštene ustanove | kpl. | 1 |  | 0
1.32. Izrada projekta izvedenog stanja (4 kopije) | kpl. | 1 |  | 0
UKUPNO SPRINKLER STANICA – STROJARSKI DIO |  |  |  | 0
C.3.2. SPRINKLER STANICA - ELEKTRO DIO
2.1. Signalna centrala 4 zone u kompletu sa aku baterijom za 30 satnu autonomiju Kvaliteta proizvoda kao: Minimax/Kentec ili jednakovrijedan proizvod Certifikat: poželjan VdS certifikat ili min. važeći atest proizvođaća na hrvatskom. | kpl. | 1
2.2. Kabel PPOO 3x1,5 Certifikat: važeći atest proizvođaća na hrvatskom. | m | 5 |  | 0
2.3. Kabel JBY(St)Y 1x2x0.8 Certifikat: važeći atest proizvođaća na hrvatskom. | m | 16 |  | 0
2.4. Digitalni komunikator (telefonski dojavnik) | kpl. | 1 |  | 0
2.5. Kontrolor temperature | kpl. | 1 |  | 0
2.6. Nadzirana kutija s ključem sprinkler stanice | kpl. | 1 |  | 0
2.7. Kabelska polica PK50 sa poklopcem i montažnim priborom | m | 6 |  | 0
2.8. Gibljiva Kaoflex cijevi Ø13,5 za vođenje kabela | m | 12 |  | 0
2.9. Sitni montažni i potrošni materijal (obujmice, ...) | kpl. | 1 |  | 0
2.10. Montaža i spajanje opreme i kabela | kpl. | 1 |  | 0
2.11. Ispitivanje ugrađene opreme | kpl. | 1 |  | 0
2.12. Puštanje u rad | kpl. | 1 |  | 0
2.13. Transport opreme i materijala na gradilište | kpl. | 1 |  | 0
UKUPNO SPRINKLER STANICA – ELEKTRO DIO |  |  |  | 0
C.3.3. ŠTIĆENI PROSTOR
3.1. Sprinkler mlaznica, spray, karakteristika: - tip: viseća - priključak: 1/2", - K faktor: K80, - temperatura aktiviranja: 68°C, - RTI faktor: standard response - Završna obrada: Cr - rezerva: 2 kom Certifikat: Uvjerenje o ispravnosti i podobnosti i VdS certifikat Kvaliteta proizvoda kao: Viking / Tyco ili jednakovrijedan proizvod | kom. | 34 |  | 0
3.2. Sprinkler mlaznica, spray, karakteristika: - tip: viseća - priključak: 1/2", - K faktor: K80, - temperatura aktiviranja: 93°C, - RTI faktor: standard response - Završna obrada: Cr - rezerva: 1 kom Certifikat: Uvjerenje o ispravnosti i podobnosti i VdS certifikat Kvaliteta proizvoda kao: Viking / Tyco ili jednakovrijedan proizvod | kom. | 3 |  | 0
3.3. Fleksigilno crijevo, slijedećih karakteristika: - tip: ''YB28'' - priključak: 1", - priključak mlaznice: 1/2", - dužina: 700mm, - Materijal: Inox Certifikat: Uvjerenje o ispravnosti i podobnosti i VdS certifikat Kvaliteta proizvoda kao: Tyco ili jednakovrijedan proizvod. | kom. | 35 |  | 0
3.4. Rozeta dvodjelna, podesiva. - za mlaznice 1/2" - kromirane Kvaliteta proizvoda kao: Viking / Tyco ili jednakovrijedan proizvod | kom. | 37 |  | 0
3.5. Leptirasta zaklopka NO50, NP10, u kompletu: - leptirasta zaklopka, - utorne spojke. Certifikat: poželjan VdS certifikat ili min. važeći atest proizvođaća na hrvatskom. Kvaliteta proizvoda kao: Tyco / Minimax ili jednakovrijedan proizvod. Dimenzije su slijedeće:
NO40 | kpl. | 2 |  | 0
NO50 | kpl. | 2 |  | 0
3.6. Nepovratni ventil, NP10, u kompletu sa prirubnicama, brtvama, maticama i vijcima. Certifikat: poželjan VdS certifikat ili min. važeći atest proizvođaća na hrvatskom. Kvaliteta proizvoda kao: Tyco / Minimax ili jednakovrijedan proizvod. Dimenzije su slijedeće:
NO40 | kpl. | 2 |  | 0
NO50 | kpl. | 2 |  | 0
3.7. Kontrolor protoka u kompletu sa vijcima. Uz kontrolor protoka isporučiti i set za ispitivanje, koji se sastoji iz manometra, kuglastog ventila DN20, te prigušnice K20. Certifikat: VdS ili važeći atest proizvođaća na hrvatskom. Kvaliteta proizvoda kao: Tyco / Minimax ili jednakovrijedan proizvod. Za nazivni tlak NP10, slijedećih dimenzija:
NO40 | kpl. | 2 |  | 0
NO50 | kpl. | 2 |  | 0
3.8. Priključak za ispitivanje sprinkler sustava Kvaliteta proizvoda kao: Viking / Tyco ili jednakovrijedan proizvod | kpl. | 1 |  | 0
3.9. Priključak za ispiranje cjevovoda, NO40, koji se sastoji od: - ventil kuglasti N/N s ručicom 5/4" - čep pocinčani 5/4" | kpl. | 4 |  | 0
3.10. Cijev čelična, crna, bešavna, HRN EN 10220 (DIN 2448) ili šavna, HRN EN 10255 (DIN 2440) barem minimalne standardne debljine, do dimenzija NO50, a od te dimenzije šavna prema DIN 2458, ispitana prema DIN 1626, RAL9001, u kompletu sa cijevnim lukovima, redukcijama, elastičnim spojkama, T crnim komadima, te raznim fitinzima, nazivni tlak NP10. Certifikat - cijevi: 3.1 B po BSEN 10204 Cijev slijedeće dimenzije:
NO25 | m | 48 |  | 0
NO32 | m | 12 |  | 0
NO40 | m | 36 |  | 0
NO50 | m | 36 |  | 0
NO65 | m | 12 |  | 0
3.11. Kruškasti stremen za konzoliranje cjevovoda, komplet s trapeznim nosačem, pocinčanom šipkom, vijkom i maticom. Certifikat: VdS certifikat i hrvatski atest. Kvaliteta proizvoda kao: Minimax ili Mupro ili jednakovrijedan proizvod. Cijevi su slijedećeg nazivnog promjera:
NO25 | kpl. | 16 |  | 0
NO32 | kpl. | 5 |  | 0
NO40 | kpl. | 13 |  | 0
NO50 | kpl. | 12 |  | 0
NO65 | kpl. | 2 |  | 0
3.12. Konzola za cjevovod, kao Sikla, komplet s pocinčanim nosačem ( Systemschinen, 38/40), kruškastim stremenom, pocinčanom šipkom, vijkom i maticom. Certifikat: VdS certifikat i hrvatski atest. Kvaliteta proizvoda kao: Minimax ili Mupro ili jednakovrijedan proizvod. Cijevi su slijedećeg nazivnog promjera:
NO65 | kpl. | 1 |  | 0
3.13. Temeljna i završna boja, uključujući: čišćenje i ličenje 2x crnog cjevovoda kod prefabriciranja i naknadno popravci prije ugradnje. | kpl. | 1 |  | 0
3.14. Transport opreme i materijala na gradilište. | kpl. | 1 |  | 0
3.15. Montaža navedene opreme, uključujući i čišćenje gradilišta nakon montaže. | kom. | 1 |  | 0
3.16. Tlačna proba 15 bar kroz 24 sata i ispiranje cjevovoda preko priključaka za ispiranje, za svaku cijevnu mrežu posebno. | kpl. | 4 |  | 0
UKUPNO ŠTIĆENI PROSTOR |  |  |  | 0
REKAPITULACIJA SPRINKLER
C.3.1. SPRINKLER STANICA – STROJARSKI DIO |  |  |  | 0
C.3.2. SPRINKLER STANICA – ELEKTRO DIO |  |  |  | 0
C.3.3. ŠTIĆEN PROSTOR |  |  |  | 0
II.C.3. SVEUKUPNO SPRINKLER |  |  |  | 0

## 8. UNUTARNJA OPREMA
II. D TROŠKOVNIK UNUTARNJE OPREME
1. JEDNOKREVETNA SOBA
2. DVOKREVETNA SOBA
3. HOTELSKI APARTMAN
4. KONOBA S KUHINJOM
5. LIFT
II. D UNUTARNJA OPREMA | B MJERNA JEDINICA | C KOLIČINA | D CIJENA PO JEDINICI | E UKUPNO
D 1. JEDNOKREVETNA SOBA
Uzglavlje kreveta | 140* 4*120 | 1 |  | 0
Krevet s madracem | 120*210*55 | 1 |  | 0
Garderobni ormar dvodjelni | 160*60*250 | 1 |  | 0
Noćni ormarić | Ø40 | 2 |  | 0
Pisaći stol | 140*60*76 | 1 |  | 0
Ogledalo iznad pisaćeg stola | 70*56 | 1 |  | 0
Ogledalo veliko- cijela figura | 40*170 | 1 |  | 0
Stalak za prtljagu | 60*40*55 | 1 |  | 0
Zidna vješalica | 90*160 | 1 |  | 0
Tepih | 270*200 | 1 |  | 0
Stolica | / | 1 |  | 0
Klupa | 100*40 | 1 |  | 0
Hotelski sef elektronski | / | 1 |  | 0
TV aparat 20HF LCD | / | 1 |  | 0
Mini bar | / | 1 |  | 0
Slika –ukrasna | / | 1 |  | 0
Noćna svjetiljka–zidna uz uzglavlje kreveta | / | 1 |  | 0
Svjetiljka za pisaći stol | / | 1 |  | 0
Svjetiljka za noćni ormarić |  | 1 |  | 0
Centralno rasvjetno tijelo (plafonjera luster) | / | 1 |  | 0
Zastori za zamračivanje | 300*150 | 1 |  | 0
Ukrasni zastori | 300*150 | 1 |  | 0
Vješalice za garderobni ormar | / | 6 |  | 0
Koš za otpatke | / | 2 |  | 0
Telefon | / | 1 |  | 0
Donja plahta | 120*210 | 6 |  | 0
Gornja plahta | 160*210 | 6 |  | 0
Gornja navlaka - saten | 140*210 | 4 |  | 0
Poplun sintetsko punjenje | 140*210 | 2 |  | 0
Prekrivač za krevet - ukrasni | 140*210 | 1 |  | 0
Jastuk – punjenje perje | 60*80 | 1 |  | 0
Jastuk – sintetsko punjenje | 60*80 | 1 |  | 0
Jastuk - ukrasni | 40*40 | 1 |  | 0
Jastučnica | 60*80 | 6 |  | 0
Jastuk - ukrasni | 60*30 | 2 |  | 0
Jastučnica - ukrasna | 40*40 | 2 |  | 0
Frotir ručnici | 70*140 | 6 |  | 0
Frotir ručnici | 70*50 | 6 |  | 0
Frotir ručnici | 25*20 | 6 |  | 0
Frotirska prostirka za pod | 30*50 | 6 |  | 0
Ostala potrošna oprema kupaonice (sušilo za kosu, čaša, higijenske potrepštine, frot. ogrtač….) | komplet | 4 |  | 0
UKUPNO: |  |  |  | 0
II. D UNUTARNJA OPREMA | B MJERNA JEDINICA | C KOLIČINA | D CIJENA PO JEDINICI | E UKUPNO
D 2. DVOKREVETNA SOBA
Uzglavlje kreveta | 90* 4*120 | 2 |  | 0
Krevet s madracem | 90*210*55 | 2 |  | 0
Garderobni ormar dvodjelni | 160*60*250 | 1 |  | 0
Noćni ormarić | Ø40 | 2 |  | 0
Pisaći stol | 140*60*76 | 1 |  | 0
Ogledalo iznad pisaćeg stola | 70*56 | 1 |  | 0
Ogledalo veliko- cijela figura | 40*170 | 1 |  | 0
Stalak za prtljagu | 60*40*55 | 1 |  | 0
Zidna vješalica | 90*160 | 1 |  | 0
Tepih | 350*200 | 1 |  | 0
Stolica | / | 1 |  | 0
Klupa | 100*40 | 1 |  | 0
Hotelski sef elektronski | / | 1 |  | 0
TV aparat 20HF LCD | / | 1 |  | 0
Mini bar | / | 1 |  | 0
Slika –ukrasna | / | 1 |  | 0
Noćna svjetiljka–zidna uz uzglavlje kreveta | / | 2 |  | 0
Svjetiljka za pisaći stol | / | 1 |  | 0
Svjetiljka za noćni ormarić | / | 2 |  | 0
Centralno rasvjetno tijelo (plafonjera luster) | / | 1 |  | 0
Zastori za zamračivanje | 300*150 | 1 |  | 0
Ukrasni zastori | 300*150 | 1 |  | 0
Vješalice za garderobni ormar | / | 6 |  | 0
Koš za otpatke | / | 2 |  | 0
Telefon | / | 1 |  | 0
Donja plahta | 90*210 | 6 |  | 0
Gornja plahta | 120*210 | 6 |  | 0
Gornja plahta | 220*240 | 3 |  | 0
Gornja navlaka - saten | 140*210 | 4 |  | 0
Gornja navlaka - saten | 220*240 | 2 |  | 0
Poplun sintetsko punjenje | 140*210 | 2 |  | 0
Poplun sintetsko punjenje | 220*240 | 1 |  | 0
Prekrivač za krevet - ukrasni | 140*210 | 1 |  | 0
Prekrivač za krevet - ukrasni | 220*240 | 1 |  | 0
Jastuk – punjenje perje | 60*80 | 2 |  | 0
Jastuk – sintetsko punjenje | 60*80 | 2 |  | 0
Jastuk - ukrasni | 60*30 | 2 |  | 0
Jastučnica - ukrasna | 40*40 | 4 |  | 0
Jastučnica | 60*80 | 12 |  | 0
Jastučnica - ukrasna | 40*40 | 8 |  | 0
Frotir ručnici | 70*140 | 12 |  | 0
Frotir ručnici | 70*50 | 12 |  | 0
Frotir ručnici | 25*20 | 12 |  | 0
Frotirska prostirka za pod | 30*50 | 12 |  | 0
Ostala potrošna oprema kupaonice (sušilo za kosu, čaša, higijenske potrepštine, frot. ogrtač….) | komplet | 2 |  | 0
UKUPNO: |  |  |  | 0
II. D UNUTARNJA OPREMA | B MJERNA JEDINICA | C KOLIČINA | D CIJENA PO JEDINICI | E UKUPNO
D 3. HOTELSKI APARTMAN
Uzglavlje kreveta | 90* 4*120 | 2 |  | 0
Krevet s madracem | 90*210*55 | 2 |  | 0
Uzglavlje kreveta | 140*210*55 | 1 |  | 0
Krevet s madracem | 140*4*55 | 1 |  | 0
Garderobni ormar kutni | 170*60*250 | 1 |  | 0
Garderobni ormar | 120*60*250 | 1 |  | 0
Noćni ormarić | Ø40 | 4 |  | 0
Pisaći stol | 140*60*76 | 2 |  | 0
Ogledalo iznad pisaćeg stola | 70*56 | 2 |  | 0
Ogledalo veliko- cijela figura | 40*170 | 2 |  | 0
Stalak za prtljagu | 60*40*55 | 2 |  | 0
Zidna vješalica | 90*160 | 2 |  | 0
Stolica | / | 4 |  | 0
Dvosjed na razvlačenje | (180*60) | 1 |  | 0
Tepih | 350*200 | 1 |  | 0
Tepih | 120*80 | 1 |  | 0
Klupa | 100*40 | 2 |  | 0
Hotelski sef elektronski | / | 1 |  | 0
TV aparat 20HF LCD | / | 1 |  | 0
Mini kuhinja s plohom za blagovanje i 2 stolice | kom | 1 |  | 0
Klubski stolić | Ø40 | 1 |  | 0
Slika –ukrasna | / | 2 |  | 0
Noćna svjetiljka–zidna uz uzglavlje kreveta | / | 2 |  | 0
Svjetiljka za pisaći stol | / | 1 |  | 0
Svjetiljka za noćni ormarić |  | 2 |  | 0
Centralno rasvjetno tijelo (plafonjera luster) | / | 1 |  | 0
Zastori za zamračivanje | 300*150 | 4 |  | 0
Ukrasni zastori | 300*150 | 4 |  | 0
Vješalice za garderobni ormar | / | 6 |  | 0
Koš za otpatke | / | 4 |  | 0
Telefon | / | 2 |  | 0
Donja plahta | 120*210 | 6 |  | 0
Gornja plahta | 160*210 | 6 |  | 0
Gornja navlaka - saten | 140*210 | 4 |  | 0
Poplun sintetsko punjenje | 140*210 | 2 |  | 0
Prekrivač za krevet - ukrasni | 140*210 | 1 |  | 0
Donja plahta | 90*210 | 6 |  | 0
Gornja plahta | 120*210 | 6 |  | 0
Gornja plahta | 220*240 | 3 |  | 0
Gornja navlaka - saten | 140*210 | 4 |  | 0
Gornja navlaka - saten | 220*240 | 2 |  | 0
Poplun sintetsko punjenje | 140*210 | 2 |  | 0
Poplun sintetsko punjenje | 220*240 | 1 |  | 0
Prekrivač za krevet - ukrasni | 140*210 | 1 |  | 0
Prekrivač za krevet - ukrasni | 220*240 | 1 |  | 0
Jastuk – punjenje perje | 60*80 | 3 |  | 0
Jastuk – sintetsko punjenje | 60*80 | 3 |  | 0
Jastuk – ukrasni | 40*40 | 3 |  | 0
Jastučnica | 60*80 | 12 |  | 0
Jastuk - ukrasni | 60*30 | 2 |  | 0
Jastučnica - ukrasna | 40*40 | 4 |  | 0
Frotir ručnici | 70*140 | 12 |  | 0
Frotir ručnici | 70*50 | 12 |  | 0
Frotir ručnici | 25*20 | 12 |  | 0
Frotirska prostirka za pod | 30*50 | 12 |  | 0
Ostala potrošna oprema kupaonice (sušilo za kosu, čaša, higijenske potrepštine, frot. ogrtač….) | komplet | 1 |  | 0
UKUPNO |  |  |  | 0
II. D UNUTARNJA OPREMA | B MJERNA JEDINICA | C KOLIČINA | D CIJENA PO JEDINICI | E UKUPNO
D 4. KONOBA S KUHINJOM
Stol | 120*50 | 1 |  | 0
Stol | 140*50 | 1 |  | 0
Vješalica |  | 1 |  | 0
Stol | 70*90 | 16 |  | 0
Stolica |  | 32 |  | 0
Šank | 500*60 | 1 |  | 0
Retro pult | 150*50 | 1 |  | 0
Kuhinja | 60*32 | 1 |  | 0
Sitni inventar | komplet | 1 |  | 0
UKUPNO |  |  |  | 0
II. D UNUTARNJA OPREMA | B MJERNA JEDINICA | C KOLIČINA | D CIJENA PO JEDINICI | E UKUPNO
D 5. LIFT
Lift | komad | 1 |  | 0
UKUPNO |  |  |  | 0
REKAPITULACIJA UNUTARNJE OPREME
D 1. JEDNOKREVETNA SOBA |  |  |  | 0
D.2. DVOKREVETNA SOBA |  |  |  | 0
D.3. HOTELSKI APARTMAN |  |  |  | 0
D.4.KONOBA S KUHINJOM |  |  |  | 0
D.5. LIFT |  |  |  | 0
II.D. SVEUKUPNO UNUTARNJA OPREMA |  |  |  | 0

## 9. REKAPITULACIJA
REKAPITULACIJA SVIH TROŠKOVA LOKACIJA II
SVEUKUPNA REKAPITULACIJA LOKACIJA II
II.A. SVEUKUPNO GRAĐEVINSKO OBRTNIČKI RADOVI | 0
II.B. 1. SVEUKUPNO ELEKTROINSTALACIJE - JAKA STRUJA | 0
II.B.2. SVEUKUPNO ELEKTROINSTALACIJE - SLABA STRUJA | 0
II.C.1. SVEUKUPNO INSTALACIJE VODOVODA I KANALIZACIJE | 0
II.C.2. SVEUKUPNO KLIMATIZACIJA I VENTILACIJA | 0
II.C.3. SVEUKUPNO SPRINKLER | 0
II.D. SVEUKUPNO UNUTARNJA OPREMA | 0
SVEUKUPNO TROŠKOVI LOKACIJA II | 0

## 1. NASLOV I SADRŽAJ (3)
DIFUZNI HOTEL BIOGRAD, Biograd na Moru, LOKACIJA III
SADRŽAJ
III. TROŠKOVNIK GRAĐEVINSKO-OBRTNIČKIH RADOVA S
INSTALACIJAMA
III. A TROŠKOVNIK GRAĐEVINSKO-OBRTNIČKIH RADOVA
A 1. DEMONTAŽA I RUŠENJE
A 2. ZIDARSKI RADOVI
A 3. IZOLATERSKI RADOVI
A 4. STOLARSKI RADOVI
A 5. KERAMIČARSKI RADOVI
A 6. GIPSKARTONSKI RADOVI
A 7. SOBOSLIKARSKI I LIČILAČKI RADOVI
A 8. BAZEN
III. B. TROŠKOVNIK ELEKTROINSTALACIJA
B 1. JAKA STRUJA
B 1.1. NISKONAPONSKI KABELSKI RAZVOD
B 1.2. IZJEDNAČENJE POTENCIJALA
B 1.3. RAZDJELNICI
B 1.4. RASVJETA
B 1.5. PREKIDAČI I PRIKJLUČNICE
B 1.6. ODIMLJAVANJE
B 1.7. GROMOBRAN I UZEMLJENJE
B 1.8. PROTUPOŽARNA SREDSTVA
B 1.9. ISPITIVANJA I ATESTI
B 1.10. BAZEN
B 2. SLABA STRUJA
B 2.1. STRUKTURNO KABELIRANJE
B 2.2. OZVUČENJE
III. C TROŠKOVNIK STROJARSKIH INSTALACIJA
C 1. INSTALACIJA VODOVODA I KANALIZACIJA
C 1.1. VANJSKA I UNUTARNJA VODOVODNA MREŽA
C 1.2. VANJSKA FEKALNA KANALIZACIJA
C 1.3. UNUTARNJA KANALIZACIJSKA MREŽA
C 1.4. SANITARNA OPREMA
C 1.5. GRAĐEVINSKA PRIPOMOĆ I RADOVI
C 1.6. BAZEN
C 2. KLIMATIZACIJA I VENTILACIJA
C 2.1. VRV SUSTAV
C 2.2. SUSTAV PRIPREME TOPLE VODE
C 2.3. SUSTAV VENTILACIJE
III. D TROŠKOVNIK UNUTARNJE OPREME
1. TROKREVETNA SOBA
2. DVOKREVETNA SOBA
3. OBITELJSKE SOBA
4. KUHINJA
5. AMBULANTA
6. PRAONA
7. POMOĆNE PROSTORIJE
8. BAZEN

## 2. GRAĐ-OBRTNIČKI RADOVI (2)
III. TROŠKOVNIK GRAĐEVINSKO-OBRTNIČKIH RADOVA S
INSTALACIJAMA
III. A TROŠKOVNIK GRAĐEVINSKO-OBRTNIČKIH RADOVA
A 1. DEMONTAŽA I RUŠENJE
A 2. ZIDARSKI RADOVI
A 3. IZOLATERSKI RADOVI
A 4. STOLARSKI RADOVI
A 5. KERAMIČARSKI RADOVI
A 6. GIPSKARTONSKI RADOVI
A 7. SOBOSLIKARSKI I LIČILAČKI RADOVI
A 8. BAZEN
III. A GRAĐEVINSKO-OBRTNIČKI RADOVI | B MJERNA JEDINICA | C KOLIČINA | D CIJENA PO JEDINICI | E UKUPNO
A 1. DEMONTAŽA I RUŠENJE
A 1.1. Demontaža unutrašnje stolarije (vrata) | komplet | 1 |  | 0
A 1.2.Pažljiva demontaža postojećih sanitarnih elemenata. Obračun paušalno | komplet | 1 |  | 0
A 1.3. Rušenje postojećih pregradnih zidova. Obračun po m³ srušenog zida. | m³ | 2 |  | 0
A 1.4. Horizontalni i vertikalni transport šuta i drugog otpadnog materijala na gradski deponij uz čišćenje objekta u tijeku radova. Obračun paušalno. | komplet | 1 |  | 0
A 1.5. Čišćenje objekta (svih podova i zidova) nakon potpunog dovršenja svih radova,i odvoz preostalog otpadnog materijala. Obračun paušalno. | komlet | 1 |  | 0
UKUPNO DEMONTAŽA I RUŠENJE |  |  |  | 0
A 2. ZIDARSKI RADOVI
A 2.1. Obrada vertikalnih i horizontalnih “špala” nakon rušenja postojećih pregradnih zidova, širine cca. 15 cm. Obračun paušalno | komlet | 1 |  | 0
A. 2.2. Dobava i ugradnja unutarnjih pregradnih zidova debljine d=20 cm od ytonga. Stavka uključuje montažu,te eventualne dodatne armature, dobavu i ugradnju sitnozrnatog betona agregata 0-4 mm razreda tlačne čvrstoće C20/25, za ispunu, te izradu premaza tankoslojnim mortom površine cijele konstrukcije. U svemu izvesti prema uputstvu isporučioca konstrukcije, sa svim radom i materijalom. Stavka uključuje rubne horizontalne serklaže. Obračun po m³ izvedenog zida. | m³ | 3 |  | 0
A. 2.3. Žbukanje unutarnjih zidova, unutarnjom žbukom ytong. Obračun po m² ožbukanog zida. | m² | 50 |  | 0
A. 2.4. Zidarska pripomoć prilikom izvedbe raznih zanatskih radova i instalacija. - stolarski radovi - električna instalacija - vodovodna instalacija - kanalizacija - klimatizacija i ventilacija | komplet | 1 |  | 0
UKUPNO ZIDARSKI RADOVI |  |  |  | 0
A 3. IZOLATERSKI RADOVI
A.3.1. Dobava i izrada zvučno-toplinske izolacije međukatne konstrukcije katova elastificiranim polistirenom d = 2x1 cm. Uključena i postava zvučnoizolacijske folije kao Ethafoam 222-E debljine 0,5 cm sa preklopom min 10 cm, polaže se preko TI i podiže uz rubnu traku. Obračun po m² izolacije. | m² | 350 |  | 0
A.3.2. Dobava i izrada hidroizolacije sanitarija. Uključena i postava PE folije debljine 0,02 cm sa preklopom od 30 cm, polaže se preko TI i podiže uz rubnu traku. Iznad estriha dodatni sloj hidroizolacije, polimer- cementni premaz kao PLASTIVO 200 (u dva sloja) d=0,2 cm. Obračun po m² hidroizolacije. Ovo samo ispod kupaonica | m² | 31 |  | 0
UKUPNO IZOLATERSKI RADOVI |  |  |  | 0
A 4. STOLARSKI RADOVI
A.4.1. Nabava i ugradba jednokrilnih unutarnjih pun vrata, glatkih, furniranih vrata na dovratniku, suha montaža. Predvidjeti gumene odbojnike. Boja vrata po izboru investitora. Vrata opremljena svim potrebnim okovom, bravom, štitnicima i kvakom. Građevinske dim. 90x210 | kom | 14 |  | 0
A.4.2. Nabava i ugradba jednokrilnih unutarnjih pun vrata, glatkih, furniranih vrata na dovratniku, suha montaža. Predvidjeti gumene odbojnike. Boja vrata po izboru investitora. Vrata opremljena svim potrebnim okovom, bravom, štitnicima i kvakom. Građevinske dim. 120x210 | kom | 1 |  | 0
A.4.3.Nabava i ugradba jednokrilnih unutarnjih glatkih vrata na dovratniku, suha montaža. Predvidjeti gumene odbojnike. Boja vrata po izboru investitora. Vrata opremljena svim potrebnim okovom, bravom, štitnicima i kvakom. Građevinske dim. 75x210 | kom | 6 |  | 0
A.4.4. Nabava i ugradba kazete za jednokrilna klizna vrata. | kom | 2 |  | 0
UKUPNO STOLARSKI RADOVI |  |  |  | 0
A 5. KERAMIČARSKI RADOVI
A.5.1. Dobava i postava keramičkih pločica na jepilo na podovima. Fuge se zatvaraju masom za fugiranje. U stavku uračunati i ugradnju kutnih PVC letvica. Veličina i boja keramičkih pločica po izboru investitora. Obračun po m² poda. | m² | 350 |  | 0
A.5.2. Dobava i postava sokla na ljepilo na podu. Sokl visine 10 cm. Fuge se zatvaraju masom za fugiranje. U stavku uračunati i ugradnju kutnih PVC letvica. Veličina i boja keramičkih pločica po izboru investitora. Obračun po mI sokla. |  | 500 |  | 0
A.5.3. Dobava i postava keramičkih pločica na ljepilo na zidove sanitarija do visine 2 m. U stavku uračunati i ugradnju kutnih PVC letvica na uglovima zidova te potrebna silikoniranja u mokrim čvorovima. Fuge se zatvaraju masom za fugiranje. Veličina i boja keramičkih pločica po izboru investitora. Obračun po m² zida. | m² | 95 |  | 0
UKUPNO KERAMIČARSKI RADOVI |  |  |  | 0
A 6. GIPSKARTONSKI RADOVI
A.6.1. Dobava i izrada pregradnog zida debljine 100 i 160 mm, dvostruka metalna potkonstrukcija obložena obostrano dvostrukim gips kartonskim pločama 12,5 mm, sistem Knauf. Pregradni zid izraditi od pocinčanih profila CW 100/06, postaviti kamenu vunu debljine 2×5cm mm sa zračnim slojem od 0,5 cm i obložiti dvostrukim gips kartonskim pločama, po projektu i uputstvu proizvođača. Sastave obraditi glet masom i bandažnim trakama po uputstvu projektanta. U cijenu ulazi i radna skela. Predvidjeti i ugradnju PVC kutova. Obračun po m² postavljenog zida. | m² | 35 |  | 0
UKUPNO GIPSKARTONSKI RADOVI |  |  |  | 0
A 7. SOBOSLIKARSKI I LIČILAČKI RADOVI
A.7.1. Bojanje unutrašnjih zidnih ploha poludisperzivnim bojama , u dva premazasa svim potrebnim brušenjima, gletanjima te čišćenjem i otprašivanjem podloge i impregnacijom. Boja u dogovoru s Investitorom. | m² | 350 |  | 0
A.7.2. Bojanje unutrašnjih stropnih ploha poludisperzivnim bojama, u dva premaza sa svim potrebnim brušenjima, gletanjima te čišćenjem i otprašivanjem podloge i impregnacijom.Boja u dogovoru s investitorom. | m² | 344 |  | 0
UKUPNO SOBOSLIKARSKI I LIČILAČKI RADOVI |  |  |  | 0
A 8. BAZEN
A.8.1. Široki strojni iskop zemlje za izvedbu bazena cca 2 m dubine.Obračun po Obračun po m3 izvedenog iskopa zemlje. | kom | 1 |  | 0
A.8.2. Iskop terena za upojni bunar s odvozom viška materijala. Dimenzije upojnog bunara DxŠxV: | kom | 1 |  | 0
A.8.3. Priprema tampona za drenažu od nabijenog šljunka veličine zrna 25 – 50 mm debljine 20 cm na mjestu izgradnje bazena, betonske strojarnice i temelja za strojarnicu u stakloplastici | kom | 1 |  | 0
A.8.4. Izrada AB školjke bazena (rad i materijal), marka betona MB 30 vodonepropusni, šalovanje, debljina ploče i zidova 20 cm, mreža u dvije zone Q 335. Spojeve zidova i temeljne ploče izvesti sa samobubredom trakom. | komplet | 1 |  | 0
A.8.5. Polaganje drenažne cijevi promjera 125 mm omotane u filc oko bazena do pozicije upojnog bunara | komplet | 1 |  | 0
A8.6. Polaganje kanalizacijske cijevi promjera 75 ili 100 mm u blagom padu od pozicije strojarnice do pozicije dna upojnog bunara koji je ispod temeljne ploče bazena ili pozicije drenažne cijevi | kom | 1 |  | 0
A.8.7. Izrada posteljice za drenažnu cijev oko bazena i posteljice za bazenske cijevi od bazena do pozicije strojarnice | kom | 1 |  | 0
A.8.8. Montaža toplinske izolacije od stiropora debljine 5 cm na vanjskoj strani bazena s gletanjem mrežicom | kom | 1 |  | 0
A.8.9. Hidroizolacija betonske školjke i toplinske izolacije izvana | kom | 1 |  | 0
A.8.10 Montaža čepidaste drenažne folije na betonsku školjku | kom | 1 |  | 0
A.8.11. Zatrpavanje upojnog bunara drenažnim materijalom | kom | 1 |  | 0
A.8.12. Zatrpavanje iskopa oko bazena drenažnim materijalom | kom | 1 |  | 0
A.8.13. Izrada strojarnice u betonskoj izvedbi po specifikaciji u nastavku s toplinskom i hidroizolacijom | kom | 1 |  | 0
A.8.14. Betoniranje temelja za strojarnicu u stakloplastici. Dimenzija temelja: D x Š x V: 120 x 120 x 10 cm. Temelj se nalazi na dubini od 96 cm (mjereno od gotovog poda do gornje površine temelja) prema specifikaciji u prilogu. | kom | 1 |  | 0
A.8.15. Gletanje unutrašnjosti betonske školjke (ukoliko se betoniranjem može postići zadovoljavajuća glatkoća unutrašnjosti betonske školjke, može se i beton pobrusiti, a nedostaci pogletati) i gornjeg ruba betona. Gornja površina betonske školjke mora biti vodoravna i glatka po cijelom opsegu, a brid izveden fasadnom lajsnom za izvođenje bridova metalnom ili plastičnom. | kom | 1 |  | 0
A.8.16. Postavljanje finalne obloge bazena | m² |  |  | 0
A.8.17. Postavljane deckinga (termo tretiranog drva) oko bazena | m² |  |  | 0
A.8.18. Postavljanje tuša uz bazen | kom | 1 |  | 0
UKUPNO BAZEN |  |  |  | 0
REKAPITULACIJA GRAĐEVINSKO OBRTNIČKIH RADOVA
A.1. UKUPNO DEMONTAŽA I RUŠENJE |  |  |  | 0
A.2. UKUPNO ZIDARSKI RADOVI |  |  |  | 0
A.3. UKUPNO IZOLATERSKI RADOVI |  |  |  | 0
A.4. UKUPNO STOLARSKI RADOVI |  |  |  | 0
A.5. UKUPNO KERAMIČARSKI RADOVI |  |  |  | 0
A.6. UKUPNO GIPSKARTONSKI RADOVI |  |  |  | 0
A.7. UKUPNO SOBOSLIKARSKI I LIČILAČKI RADOVI |  |  |  | 0
A.8. UKUPNO BAZEN |  |  |  | 0
III.A. SVEUKUPNO GRAĐEVINSKO OBRTNIČKI RADOVI |  |  |  | 0

## 3. ELEKTROINSTALAC-JAKA STRUJA
III. B. TROŠKOVNIK ELEKTROINSTALACIJA
B 1. JAKA STRUJA
B 1.1. NISKONAPONSKI KABELSKI RAZVOD
B 1.2. IZJEDNAČENJE POTENCIJALA
B 1.3. RAZDJELNICI
B 1.4. RASVJETA
B 1.5. PREKIDAČI I PRIKLJUČNICE
B 1.6. ODIMLJAVANJE
B 1.7. GROMOBRAN I UZEMLJENJE
B 1.8. PROTUPOŽARNA SREDSTVA
B 1.9. ISPITIVANJA I ATESTI
B 1.10. BAZEN
III. B 1. ELEKTROINSTALACIJA JAKA STRUJA | B MJERNA JEDINICA | C KOLIČINA | D CIJENA PO JEDINICI | E UKUPNO
B.1. 1 NISKONAPONSKI KABELSKI RAZVOD
B.1.1.1Kontrolni kabel za za kontakt vrata LiYY 4x0,5mm u PVC instalacijskoj cijevi Ø 16 mm - dužina cijevi i kabela cca 4 m i spajanje na strani kontakata | m | 96 |  | 0
B.1.1.2 Kabel NYM 2x1,5 mm² u CS cijevi Ø16mm Kabeli se polažu djelom u betonu, dijelom na trasi, te po potrebi u PNT cijevima , potrebno je uračunati sav sitni montažni materijal. | m | 150 |  | 0
B.1.1.3 Kabel NYM 3x1,5 mm² u CS cijevi Ø16mm Kabeli se polažu djelom u betonu, dijelom na trasi, te po potrebi u PNT cijevima , potrebno je uračunati sav sitni montažni materijal. | m | 2940 |  | 0
B.1.1.4 Kabel NYM 4x1,5 mm² u CS cijevi Ø16mm Kabeli se polažu djelom u betonu, dijelom na trasi, te po potrebi u PNT cijevima , potrebno je uračunati sav sitni montažni materijal. | m | 187 |  | 0
B.1.1.5 Kabel NYM 5x1,5 mm² u CS cijevi Ø16mm Kabeli se polažu djelom u betonu, dijelom na trasi, te po potrebi u PNT cijevima , potrebno je uračunati sav sitni montažni materijal. | m | 35 |  | 0
B.1.1.6 Kabel NYM 3x3,25 mm² u CS cijevi Ø25mm Kabeli se polažu djelom u betonu, dijelom na trasi, te po potrebi u PNT cijevima , potrebno je uračunati sav sitni montažni materijal. | m | 1496 |  | 0
B.1.1.7 Kabel NYM 3x4 mm² u CS cijevi Ø25mm Kabeli se polažu djelom u betonu, dijelom na trasi, te po potrebi u PNT cijevima , potrebno je uračunati sav sitni montažni materijal. | m | 68 |  | 0
B.1.1.8 Kabel NYY 3x6 mm² u CS cijevi Ø25mm Kabeli se polažu djelom u betonu, dijelom na trasi, te po potrebi u PNT cijevima , potrebno je uračunati sav sitni montažni materijal. | m | 32 |  | 0
B.1.1.9 Kabel NYY 4x2,5 mm² u CS cijevi Ø25mm Kabeli se polažu djelom u betonu, dijelom na trasi, te po potrebi u PNT cijevima , potrebno je uračunati sav sitni montažni materijal. | m | 32 |  | 0
B.1.1.10 Kabel NYY 5x4 mm² u CS cijevi Ø32mm Kabeli se polažu djelom u betonu, dijelom na trasi, te po potrebi u PNT cijevima , potrebno je uračunati sav sitni montažni materijal. | m | 44 |  | 0
B.1.1.11 Kabel NYY 5x6 mm² u CS cijevi Ø32mm Kabeli se polažu djelom u betonu, dijelom na trasi, te po potrebi u PNT cijevima , potrebno je uračunati sav sitni montažni materijal. | m | 196 |  | 0
B.1.1.12 Kabel NYY 5x10 mm² u CS cijevi Ø40mm Kabeli se polažu djelom u betonu, dijelom na trasi, te po potrebi u PNT cijevima , potrebno je uračunati sav sitni montažni materijal. | m | 68 |  | 0
B.1.1.13 Kabel NYY 5x16 mm² u CS cijevi Ø50mm Kabeli se polažu djelom u betonu, dijelom na trasi, te po potrebi u PNT cijevima , potrebno je uračunati sav sitni montažni materijal. | m | 31 |  | 0
UKUPNO NISKONAPONSKI KABELSKI RAZVOD |  |  |  | 0
B.1.2. IZJEDNAČENJE POTENCIJALA
B1.2.1. H07V-K 1x16 mm² | m | 112 |  | 0
B1.2.2. H07V-K 1x6 mm²(za spoj metalnih masa sa kutijom za IP) | m | 72 |  | 0
B1.2.1. Kutija za izjednačenje potencijala Dobava, montaža i spajanje sa sitnim materijalom i štemanjem Tip kao PS59 proizvod "Kontakt" Zagreb | komplet | 4 |  | 0
UKUPNO IZJEDNAČENJE POTENCIJALA |  |  |  | 0
B.1.3 RAZDJELNICI
B.1.3.1 Razvodni ormar GRP 'Nagradnog razdjelnika dim. VxŠxD 1830x1190x250mm od dekapiranog lima, tip kao Prisma G. Razdjelnik treba biti sukladan normi HRN IEC 61439. Sva u urgađena oprema u ormaru je od proizvođača Schenider Electric. Potrebno predvidjeti 20% rezervnog prostora u svrhu budućih nadogradnji.Sklopna oprema je 15 kA. U ploču je ugrađena sljedeća oprema: DOVOD rastavna sklopka s visokučunskim rastalnim osiguračima 120A/3p kom 1 odvodnik prenapona SPD tip 1, tip kao Master iPRD1 kom 1 rastavna sklopka s visokučunskim rastalnim osiguračima 160A/3p kom 2 mjesto za komobi brojilo i ostalu potrebnu opremu (isporučuje HEP) kom 1 NN sklopka NSX160B sa svom potrebnom opremom za daljinsko isključenje kom 1 ODVOD automatski osigurač C6A/1P kom 1 automatski osigurač C10A/1P kom 5 automatski osigurač C16A/1P kom 8 automatski osigurač C25A/1P kom 1 automatski osigurač C25A/3P kom 8 automatski osigurač C40A/3P kom 1 Komplet sa ožićenjem, Cu sabirnicama, natpisnim pločicama i ostalim sitnim spojnim i montažnim materijalom uključivo s originalnim nosačima sabirnica, tipskim stezaljkama, natpisnim pločicama, pokrovnom pločom, vratima s bravicom paušal | komplet | 1 |  | 0
B.1.3.2 Razvodni ormar RP-1 Dobava, montaža i spajanje razvodnog ormara, dimenzija dim. VxŠxD 780x555x157mm od dekapiranog lima, tip kao Prisma Pack. Razdjelnik treba biti sukladan normi HRN IEC 61439. Sva u ugrađena oprema u ormaru je od proizvođača Schenider Electric. Potrebno predvidjeti 20% rezervnog prostora u svrhu budućih nadogradnji.Sklopna oprema je 15 kA. U ploču je ugrađena sljedeća oprema: DOVOD odvodnik prenapona tip 2, 1+N, tip kao Master PF40 kom 1 FID sklopka 40A, 30mA /2P kom 1 automatski osigurač B10A/1P kom 2 automatski osigurač C10A/1P kom 2 automatski osigurač C16A/1P kom 8 motorna zaštitna sklopka MP ,25A/2P kom 1 sklopnik 2NO/12A/230V bešumni kom 2 Komplet sa ožićenjem, Cu sabirnicama, natpisnim pločicama i ostalim sitnim spojnim i montažnim materijalom uključivo s originalnim nosačima sabirnica, tipskim stezaljkama, natpisnim pločicama, pokrovnom pločom, vratima s bravicom paušal | komplet | 1 |  | 0
B.1.3.3 Razvodni ormar RS-Z Dobava, montaža i spajanje razvodnog ormara, dimenzija dim. VxŠxD 780x555x157mm od dekapiranog lima, tip kao Prisma Pack. Razdjelnik treba biti sukladan normi HRN IEC 61439. Sva u ugrađena oprema u ormaru je od proizvođača Schenider Electric. Potrebno predvidjeti 20% rezervnog prostora u svrhu budućih nadogradnji.Sklopna oprema je 15 kA. U ploču je ugrađena sljedeća oprema: DOVOD odvodnik prenapona tip 2, 1+N, tip kao Master PF40 kom 1 automatski osigurač B10A/1P kom 3 KZS sklopka 30mA C16A/2P kom 7 motorna zaštitna sklopka MP ,25A/2P kom 4 Komplet sa ožićenjem, Cu sabirnicama, natpisnim pločicama i ostalim sitnim spojnim i montažnim materijalom uključivo s originalnim nosačima sabirnica, tipskim stezaljkama, natpisnim pločicama, pokrovnom pločom, vratima s bravicom paušal | komplet | 1 |  | 0
B.1.3.4 Razvodni ormar RP-PR Dobava, montaža i spajanje razvodnog ormara, dimenzija dim. VxŠxD 780x555x157mm od dekapiranog lima, tip kao Prisma Pack. Razdjelnik treba biti sukladan normi HRN IEC 61439. Sva u ugrađena oprema u ormaru je od proizvođača Schenider Electric. Potrebno predvidjeti 20% rezervnog prostora u svrhu budućih nadogradnji.Sklopna oprema je 15 kA. U ploču je ugrađena sljedeća oprema: DOVOD odvodnik prenapona tip 2, 1+N, tip kao Master PF40 kom 1 grebenasta sklopka 40A kom 1 automatski osigurač B10A/1P kom 2 KZS sklopka 30mA C16A/2P kom 5 Komplet sa ožićenjem, Cu sabirnicama, natpisnim pločicama i ostalim sitnim spojnim i montažnim materijalom uključivo s originalnim nosačima sabirnica, tipskim stezaljkama, natpisnim pločicama, pokrovnom pločom, vratima s bravicom paušal | komplet | 1 |  | 0
B.1.3.5 Razvodni ormar RP-2 Dobava, montaža i spajanje razvodnog ormara, dimenzija dim. VxŠxD 780x555x157mm od dekapiranog lima, tip kao Prisma Pack. Razdjelnik treba biti sukladan normi HRN IEC 61439. Sva u ugrađena oprema u ormaru je od proizvođača Schenider Electric. Potrebno predvidjeti 20% rezervnog prostora u svrhu budućih nadogradnji.Sklopna oprema je 15 kA. U ploču je ugrađena sljedeća oprema: ODVOD odvodnik prenapona tip 2, 1+N, tip kao Master PF40 kom 1 FID sklopka 40A, 30mA /2P kom 1 automatski osigurač B10A/1P kom 2 automatski osigurač C10A/1P kom 2 automatski osigurač C16A/1P kom 9 motorna zaštitna sklopka MP ,25A/2P kom 1 sklopnik 2NO/12A/230V bešumni kom 1 Komplet sa ožićenjem, Cu sabirnicama, natpisnim pločicama i ostalim sitnim spojnim i montažnim materijalom uključivo s originalnim nosačima sabirnica, tipskim stezaljkama, natpisnim pločicama, pokrovnom pločom, vratima s bravicom paušal | komplet | 1 |  | 0
B.1.3.6 Razvodni ormar RP-AMB Dobava, montaža i spajanje razvodnog ormara, dimenzija dim. VxŠxD 780x555x157mm od dekapiranog lima, tip kao Prisma Pack. Razdjelnik treba biti sukladan normi HRN IEC 61439. Sva u ugrađena oprema u ormaru je od proizvođača Schenider Electric. Potrebno predvidjeti 20% rezervnog prostora u svrhu budućih nadogradnji.Sklopna oprema je 15 kA. U ploču je ugrađena sljedeća oprema: ODVOD odvodnik prenapona tip 2, 1+N, tip kao Master PF40 kom 1 grebenasta sklopka 40A kom 1 automatski osigurač B10A/1P kom 2 KZS sklopka 30mA C16A/2P kom 8 Komplet sa ožićenjem, Cu sabirnicama, natpisnim pločicama i ostalim sitnim spojnim i montažnim materijalom uključivo s originalnim nosačima sabirnica, tipskim stezaljkama, natpisnim pločicama, pokrovnom pločom, vratima s bravicom paušal | komplet | 1 |  | 0
B.1.3.6 Razvodni ormar RS-1 Dobava, montaža i spajanje razvodnog ormara, dimenzija dim. VxŠxD 780x555x157mm od dekapiranog lima, tip kao Prisma Pack. Razdjelnik treba biti sukladan normi HRN IEC 61439. Sva u ugrađena oprema u ormaru je od proizvođača Schenider Electric. Potrebno predvidjeti 20% rezervnog prostora u svrhu budućih nadogradnji.Sklopna oprema je 15 kA. U ploču je ugrađena sljedeća oprema: ODVOD odvodnik prenapona tip 2, 1+N, tip kao Master PF40 kom 1 FID sklopka 40A, 30mA /2P kom 1 automatski osigurač B10A/1P kom 2 automatski osigurač C10A/1P kom 2 automatski osigurač C16A/1P kom 4 motorna zaštitna sklopka MP ,25A/2P kom 1 sklopnik 2NO/12A/230V bešumni kom 1 Komplet sa ožićenjem, Cu sabirnicama, natpisnim pločicama i ostalim sitnim spojnim i montažnim materijalom uključivo s originalnim nosačima sabirnica, tipskim stezaljkama, natpisnim pločicama, pokrovnom pločom, vratima s bravicom paušal | komplet | 1 |  | 0
UKUPNO RAZDJELNICI |  |  |  | 0
B.1.4 RASVJETA
B.1.4.1 Ugradna modularna LED svjetiljka s direktnom simetričnom svjetlosnom distribucijom, kućište izrađeno od aluminija bijele boje, izvor svjetlosti LED ukupne snage 34.4 W, svjetlosnog toka 3129 lm, efikasnost svjetiljke 91 lm/W, boje svjetlosti 4000 K, uzvrat boje Ra > 80, životnog vijeka 50000 h L70, dimenzije: 597 x 597 x 9 mm, stupanj zaštite IP40, otpornost na udarce IK03, kromaticitet tolerancija MacAdam: 3. Tip kao BETA OFFICE LED Oznaka u projektu S1. | kom | 2 |  | 0
B.1.4.2 Ugradna LED svjetiljka s direktnom simetričnom svjetlosnom distribucijom, kućište izrađeno od aluminija bijele boje, izvor svjetlosti LED ukupne snage 38.3 W, svjetlosnog toka 4131 lm, efikasnost svjetiljke 108 lm/W, boje svjetlosti 4000 K, uzvrat boje Ra > 80, životnog vijeka 50000 h L70, dimenzije: 597 x 597 x 9 mm, stupanj zaštite IP40, otpornost na udarce IK03, kromaticitet tolerancija MacAdam: 3. Tip kao BETA OFFICE LED Oznaka u projektu S2 | kom | 4 |  | 0
B.1.4.3 Nadgradna okrugla downlight LED svjetiljka s direktnom simetričnom svjetlosnom distribucijom, kućište izrađeno od aluminija bijele boje, difuzor opalni s lakiranim prstenom u bijeloj boji, izvor svjetlosti LED ukupne snage 23 W, svjetlosnog toka 2458 lm, efikasnost svjetiljke 107 lm/W, boje svjetlosti 3000 K, uzvrat boje Ra > 80, životnog vijeka 50000 h L70, dimenzije: Ø200x130, stupanj zaštite IP44. Tip kao ANTLIA C LED Oznaka u projektu S3. | kom | 6 |  | 0
B.1.4.4 Nadgradna svjetiljka, kućište izrađeno od polikarbonata bijele boje, PC difuzor, izvor svjetlosti LED ukupne snage 20.4 W, svjetlosnog toka 1953 lm, efikasnost svjetiljke min 96 lm/W, boje svjetlosti 3000 K, uzvrat boje Ra > 80, životnog vijeka 50 000 h L70, dimenzije: Ø300 x 101 mm, stupanj zaštite IP65, otpornost na udarce IK10. Tip kao LEOPARD Oznaka u projektu S4. | kom | 19 |  | 0
B.1.4.5 Zidna fluorescentna svjetiljka, kućište izrađeno od lijevanog aluminija, opalni PC difuzor, izvor svjetlosti T5 1x14 W ukupne snage 16 W, svjetlosnog toka 848 lm, efikasnost svjetiljke 53 lm/W, boje svjetlosti 3000 K, uzvrat boje Ra > 80, dimenzije: 616 x 60 x 90 mm, stupanj zaštite IP44, otpornost na udarce IK06. Tip kao CIMI Oznaka u projektu S5. | kom | 6 |  | 0
B.1.4.6 Nadgradna vodotijesna svjetiljka, kućište izrađeno od polikarbonata bijele boje, PC difuzor, izvor svjetlosti LED ukupne snage 40 W, svjetlosnog toka 3984 lm, efikasnost svjetiljke min 100 lm/W, boje svjetlosti 4000 K, životnog vijeka 50 000 L70, dimenzije: 1232 x 103 x 78 mm, stupanj zaštite IP65, otpornost na udarce IK08, težina: 1,95 kg. Tip kao JULIE 1200 LED Oznaka u projektu S6. | kom | 2 |  | 0
B.1.4.7 Ovjesna okrugla LED svjetiljka s direktnom simetričnom svjetlosnom distribucijom, kućište izrađeno od čeličnog lima bijele boje s oplanim difuzorom. LED izvor svjetlosti snage 27 W, efikasnost svjetiljke min 95 lm/W, svjetlosnog toka 2526 lm, boje svjetlosti 3000 K, uzvrat boje Ra > 80, životnog vijeka 50 000 h pri L90, dimenzija Ø300x125 mm, težina 2,5 kg, stupanj zaštite IP20. Tip kao LODO S LED Oznaka u projektu S7. | kom | 9 |  | 0
B.1.4.8 Ovjesna okrugla LED svjetiljka s direktnom simetričnom svjetlosnom distribucijom, kućište izrađeno od čeličnog lima bijele boje s oplanim difuzorom. LED izvor svjetlosti snage 19 W, efikasnost svjetiljke min 95 lm/W, svjetlosnog toka 1798 lm, boje svjetlosti 3000 K, uzvrat boje Ra > 80, životnog vijeka 50 000 h pri L90, dimenzija Ø300x125 mm, težina 2,5 kg, stupanj zaštite IP20. Tip kao LODO S LED Oznaka u projektu S8. | kom | 3 |  | 0
B.1.4.9 Ovjesna dekorativna svjetiljka s direktnom simetričnom svjetlosnom distribucijom. Sjenilo svjetiljke izrađeno je od abažur modularnih elemenata - poly-pamućne tkanine i sparen prozirne plastike, metalni dijelovi svjetiljke plastificirani su u bijelu boju fine strukture. Donji difuzor svjetiljke sastoji se od bijele pamučne tkanine i sparen prozirne plastike. Materijali svjetiljke prilagođeni su za prostore javne namjene jer su samogašeći. LED izvor svjetlosti ukupne snage 30W, svjetlosnog toka 2800 lm, boje svjetlosti 3000 K, uzvtat boje Ra > 80, dimenzije: Ø 800 x 270 mm + ovjes 1500mm. Stupanj mehaničke zaštite IP20. Tip kao STOK LED Oznaka u projektu S9. | kom | 8 |  | 0
B.1.4.10 Ovjesna dekorativna svjetiljka s direktnom simetričnom svjetlosnom distribucijom. Sjenilo svjetiljke izrađeno je od abažur modularnih elemenata - poly-pamućne tkanine i sparen prozirne plastike, metalni dijelovi svjetiljke plastificirani su u bijelu boju fine strukture. Donji difuzor svjetiljke sastoji se od bijele pamučne tkanine i sparen prozirne plastike. Materijali svjetiljke prilagođeni su za prostore javne namjene jer su samogašeći. LED izvor svjetlosti ukupne snage 30W, svjetlosnog toka 2800 lm, boje svjetlosti 3000 K, uzvtat boje Ra > 80, dimenzije: Ø 1000 x 300 mm + ovjes 1500mm. Stupanj mehaničke zaštite IP20. Tip kao STOK LED Oznaka u projektu S10. | kom | 3 |  | 0
B.1.4.11 Zidna dekorativna svjetiljka s direktno-indirektnom simetričnom svjetlosnom distribucijom. Sjenilo svjetiljke izrađeno je od abažur modularnih elemenata - poly-pamućne tkanine i sparen prozirne plastike, metalni dijelovi svjetiljke plastificirani su u bijelu boju fine strukture. Materijali svjetiljke prilagođeni su za prostore javne namjene jer su samogašeći. LED izvor svjetlosti ukupne snage 5W E27, svjetlosnog toka 470 lm, boje svjetlosti 2700 K, uzvtat boje Ra > 80, dimenzije: 200 x 140 x 250 mm. Stupanj mehaničke zaštite IP20. Tip kao STOK LED Oznaka u projektu S11. | kom | 13 |  | 0
B.1.4.12 Nadgradna okrugla downlight LED svjetiljka s direktnom simetričnom svjetlosnom distribucijom, kućište izrađeno od aluminija bijele boje. Izvor svjetlosti LED ukupne snage 14 W, svjetlosnog toka 1549 lm, efikasnost svjetiljke 111 lm/W, boje svjetlosti 3000 K, uzvrat boje Ra > 80, životnog vijeka 50000 h L70, dimenzije: Ø168x172, stupanj zaštite IP44. Tip kao ANTLIA LED Oznaka u projektu S12. | kom | 2 |  | 0
B.1.4.13 Nadgradna monolitna dekorativna svjetiljka kvadratne organske forme s direktnom simetričnom svjetlosnom distribucijom. Difuzor svjetiljke izrađen je od elastične poliamidne tkanine. LED izvor svjetlosti ukupne snage 30W, svjetlosnog toka 2800 lm, boje svjetlosti 3000 K, uzvtat boje Ra > 80, dimenzije: 980 x 980 x 200 mm. Stupanj mehaničke zaštite IP20. Tip kao TANKI LED Oznaka u projektu S13. | kom | 1 |  | 0
B.1.4.14 Samostojeća dekorativna svjetiljka s direktnom simetričnom svjetlosnom distribucijom. Tijelo i baza svijetiljke izrađeni su od drveta, konstrukcija svjetiljke sastoji se od dva zasebna elementa koja su zglobno povezana, te je svjetiljku moguće visinski podešavati po vertikalnoj osi. Sjenilo svjetiljke izrađeno je od poly-pamućne tkanine, metalni dijelovi svjetiljke su plastificirani. Materijali svjetiljke prilagođeni su za prostore javne namjene jer su samogašeći. Izvor svjetlosti LED ukupne snage 10 W E27, svjetlosnog toka 806 lm, boje svjetlosti 2700 K, uzvtat boje Ra > 80, dimenzije sjenila: Ø200 x 250 mm, ukupna dimenzija 600 x 200mm, h = 1650 mm. Stupanj mehaničke zaštite IP20. Tip kao PT TECHNIK 60 Oznaka u projektu S14. | kom | 4 |  | 0
B.1.4.15 Zidna dekorativna svjetiljka s direktnom simetričnom svjetlosnom distribucijom. Sjenilo svjetiljke izrađeno je od modularnih elemenata - dekorativne drvene letvice i poly-pamućne tkanine, metalni dijelovi svjetiljke su plastificirani. Materijali svjetiljke prilagođeni su za prostore javne namjene jer su samogašeći. Izvor svjetlosti LED ukupne snage 5W E27, svjetlosnog toka 470 lm, boje svjetlosti 2700 K, uzvtat boje Ra > 80, dimenzije: 200 x 100 mm, h = 250 mm. Stupanj mehaničke zaštite IP20. Tip kao AP TECHNIK Oznaka u projektu S15. | kom | 14 |  | 0
B.1.4.16 Nadgradna dekorativna svjetiljka s direktnom simetričnom svjetlosnom distribucijom. Sjenilo svjetiljke izrađeno je od poly-pamućne tkanine, metalni dijelovi svjetiljke plastificirani su u bijelu boju fine strukture. Donji difuzor svjetiljke sastoji se od bijele pamučne tkanine. Materijali svjetiljke prilagođeni su za prostore javne namjene jer su samogašeći. LED izvor svjetlosti ukupne snage 30W, svjetlosnog toka 2800 lm, boje svjetlosti 3000 K, uzvtat boje Ra > 80, dimenzije: Ø 600 x 250 mm. Stupanj mehaničke zaštite IP20. Tip kao PIER LED Oznaka u projektu S16. | kom | 2 |  | 0
B.1.4.17 Ovjesna dekorativna svjetiljka s direktnom simetričnom svjetlosnom distribucijom. Sjenilo svjetiljke izrađeno je od poly-pamućne tkanine, metalni dijelovi svjetiljke plastificirani su u bijelu boju fine strukture. Materijali svjetiljke prilagođeni su za prostore javne namjene jer su samogašeći. LED izvor svjetlosti ukupne snage 10W E27, svjetlosnog toka 1055 lm, boje svjetlosti 2700 K, uzvtat boje Ra > 80, dimenzije: Ø400 x 250 mm + ovjes 1500mm. Stupanj mehaničke zaštite IP20. Tip kao PIER LED Oznaka u projektu S17. | kom | 10 |  | 0
B.1.4.18 Nadgradna zidna LED svjetiljka s direktno - indirektnom simetričnom svjetlosnom distribucijom, kut svjetlosne distribucije 2x60º, za akcento osvjetljenje fasade (vanjskih prostora). Kućište izrađeno od lijevanog aluminija tamno sive boje - zaštita od korozije, pokrov od kaljenog stakla. LED izvor svjetlosti snage 7 W, efikasnost svjetiljke min 77 lm/W, svjetlosnog toka 510 lm, boje svjetlosti 4000 K, uzvrat boje Ra > 80, životnog vijeka 40 000 h pri L90, dimenzija 125x90x80 mm, težina 0,55 kg, stupanj zaštite IP54. Tip kao AUSTRU D LED Oznaka u projektu V1. | kom | 2 |  | 0
B.1.4.19 Nadgradna sigurnosna LED svjetiljka, kućište izrađeno od lijevanog aluminija bijele boje, izvor svjetlosti LED ukupne snage 5 W, autonomije 3 h, pripravni spoj, za otvorena područja, dimenzije: 146 x 146 x 37 mm, stupanj zaštite IP40. Tip kao VOYAGER LED Oznaka u projektu P1. | kom | 5 |  | 0
B.1.4.20 Nadgradna sigurnosna LED svjetiljka, kućište izrađeno od lijevanog aluminija bijele boje, izvor svjetlosti LED ukupne snage 5 W, autonomije 3 h, pripravni spoj, za evakuacijska područja, dimenzije: 146 x 146 x 37 mm, stupanj zaštite IP40. Tip kao VOYAGER LED Oznaka u projektu P2. | kom | 3 |  | 0
B.1.4.21 Nadgradna sigurnosna LED svjetiljka, kućište izrađeno od polikarbonata bijele boje, PC difuzor, izvor svjetlosti LED ukupne snage 3 W, autonomije 3 h, pripravni spoj, dimenzije: 210 x 115 x 70 mm, stupanj zaštite IP65. Tip kao VOYAGER COMPACT LED Oznaka u projektu P3. | kom | 8 |  | 0
B.1.4.22 Nadgradna piktogramska LED svjetiljka, kućište izrađeno od aluminija, izvor svjetlosti LED ukupne snage 2.2 W, autonomije 3 h, pripravni spoj, dimenzije: 268 x 42 x 192 mm, stupanj zaštite IP30. Tip kao VOYAGER BLADE LED ''PIKTOGRAM DOLJE'' Oznaka u projektu P4. | kom | 4 |  | 0
B.1.4.23 Ovjesna piktogramska LED svjetiljka, kućište izrađeno od aluminija, izvor svjetlosti LED ukupne snage 2.2 W, autonomije 3 h, pripravni spoj, dimenzije: 268 x 42 x 192 mm, stupanj zaštite IP30. Tip kao VOYAGER BLADE LED ''PIKTOGRAM DESNO'' Oznaka u projektu P5. | kom | 1 |  | 0
B.1.4.24 Ovjesna piktogramska LED svjetiljka, kućište izrađeno od aluminija, izvor svjetlosti LED ukupne snage 2.2 W, autonomije 3 h, pripravni spoj, dimenzije: 268 x 42 x 192 mm, stupanj zaštite IP30. Tip kao VOYAGER BLADE LED ''PIKTOGRAM LJEVO'' Oznaka u projektu P6. | kom | 1 |  | 0
B.1.4.25 Moderna cestovna asimetrična svjetiljka, kućište izrađeno od tlačenog lijevanog aluminija, plastificirana, boje tamno sive, primarni optički poklopac prozirni PC. LED izvor svjetlosti ukupne snage 20 W, svjetlosnog toka 1900 lm, efikasnost svjetiljke min 95 lm/W, boje svjetlosti 3000 K, uzvrat boje Ra > 70, životnog vijeka 100 000 h L90, dimenzije: 370 x 430 x 290 mm, za nastavak veličine d = 60 mm, prethodno ožičena, duljina kabela 5m. Stupanj zaštite IP66, klasa zaštite I, otpornost na udarce IK09. Svjetiljka je DALI, 1-10 V, RF, Power Line, Minicell, Nema upravljiva. Tip kao FLEXITY LED Oznaka u projektu V2. | kom | 5 |  | 0
B.1.4.26 Moderna cestovna simetrična svjetiljka, kućište izrađeno od tlačenog lijevanog aluminija, plastificirana, boje tamno sive, primarni optički poklopac prozirni PC. LED izvor svjetlosti ukupne snage 20 W, svjetlosnog toka 1800 lm, efikasnost svjetiljke min 90 lm/W, boje svjetlosti 3000 K, uzvrat boje Ra > 70, životnog vijeka 100 000 h L90, dimenzije: 370 x 430 x 290 mm, za nastavak veličine d = 60 mm, prethodno ožičena, duljina kabela 5m. Stupanj zaštite IP66, klasa zaštite I, otpornost na udarce IK09. Svjetiljka je DALI, 1-10 V, RF, Power Line, Minicell, Nema upravljiva. Tip kao FLEXITY LED Oznaka u projektu V3. | kom | 2 |  | 0
B.1.4.27 Moderna cestovna radijalno simetrična svjetiljka, kućište izrađeno od tlačenog lijevanog aluminija, plastificirana, boje tamno sive, primarni optički poklopac prozirni PC. LED izvor svjetlosti ukupne snage 20 W, svjetlosnog toka 1650 lm, efikasnost svjetiljke min 83 lm/W, boje svjetlosti 3000 K, uzvrat boje Ra > 70, životnog vijeka 100 000 h L90, dimenzije: 370 x 430 x 290 mm, za nastavak veličine d = 60 mm, prethodno ožičena, duljina kabela 5m. Stupanj zaštite IP66, klasa zaštite I, otpornost na udarce IK09. Svjetiljka je DALI, 1-10 V, RF, Power Line, Minicell, Nema upravljiva. Tip kao FLEXITY LED Oznaka u projektu V4. | kom | 2 |  | 0
B.1.4.28 Dekorativni stup visine 4 m za vanjsku rasvjetu sa vijcima i šablonom za montažu na betonski temelj , stup je izrađen od čeličnog lima i zaštičen od korozije postupkom vrućeg cinčanja, na visini 0.4 m od kote terena predviđen je otvor sa poklopcem za ugradnju priključne kutije, stup je pofarban u boju svjetiljke. Tip kao SRS-4. | kom | 9 |  | 0
B.1.4.29 Dekoratina samostojeća parterna svjetiljka s simetričnom svjetlosnom distribucijom. Kućište svjetiljke izrađeno od aluminija završne obrade u sivoj boji, difuzor od semi opalnog polikarbonata. LED izvor svjetlosti ukupne snage 14 W, svjetlosnog toka 507 lm, efikasnost svjetiljke 36 lm/W, boje svjetlosti 3000 K, uzvrat boje Ra > 80, dimenzije: Ø 150 x 1000 mm, težina: 5.45 kg. Stupanj mehaničke zaštite IP65, klasa zaštite I,otpornost na udarce IK10. Tip kao D-CO LED Oznaka u projektu V5. | kom | 16 |  | 0
UKUPNO RASVJETA |  |  |  | 0
B.1.5. PREKIDAČI I PRIKKLJUČNICE
B.1.5.1. Običnog prekidača 6A/230V p/žb | kom | 16 |  | 0
B.1.5.2. Izmjeničnog prekidača 6A/230V p/žb | kom | 14 |  | 0
B.1.5.3. Običnog prekidača 6A/230V n/žb IP44 | kom | 3 |  | 0
B.1.5.4. Jednofazne šuko utičnice 16A/230V p/žb. | kom | 18 |  | 0
B.1.5.5. Dvostruke jednofazne šuko utičnice 16A/230V p/žb | kom | 4 |  | 0
B.1.5.6. 4-struke jednofazne šuko utičnice 16A/230V p/žb | kom | 1 |  | 0
B.1.5.7. Šuko utičnica IP 44 p/žb | kom | 9 |  | 0
B.1.5.8. Trofazna utičnica IP 44 p/žb 16A/3p s | kom | 2 |  | 0
B.1.5.9. Tipkalo za isključenje napajanja | kom | 2 |  | 0
B.1.5.10. Izrada izvoda iz zida za stalni priključak potrošača (bojler, ventilator, nape, split jedinice i sl.). | kom | 54 |  | 0
UKUPNO PREKIDAČI I PRIKLJUČNICE |  |  |  | 0
B.1.6. ODIMLJAVANJE
B.1.6.1 Napomena: Troškovnikom je obuhvaćen sustav odimljavanja "GEZE". Prije dobave GEZE opreme obvezno provjeriti stvarnog isporučitelja prozora ili kupole i drugih sistema za odimljavanje te prema njemu prilagoditi konačni način izvođenja instalacija. GEZE RWA 100 NT - sustav za otvaranje prozora otklopno prema unutra. Uključen okov za ugradnju motora i mehaničko zaključavanje prozora, te elektromotor GEZE E250 / hod 300, 24V DC. Za instalaciju motora osigurati min. 50mm na okviru i 40mm krilu prozora. Navedeni elektromotr postiže otvaranje od 60°. | kom | 1 |  | 0
B.1.6.2 Oprema za mehaničko zaključavanje elektromotora - Šipka 12mm, pocinčana, dužine 2000 mm | kom | 1 |  | 0
B.1.6.3 Oprema za mehaničko zaključavanje elektromotora - Pokrovni profil, L=2000 mm | kom | 1 |  | 0
B.1.6.4 GEZE THZ Comfort upravljačka jedinica s napajanjem u nuždi, 3.4A, za jednu alarmnu grupu i jednu grupu za provjetravanje. Boja: Narančasta RAL 2011 Automatsko prebacivanje s mreže na bateriju. U slučaju nužde, s baterijom 24 V, osigurana je autonomija sustava minimalno 72 sata. Sa prednje strane je alarmna kontrolna ploča: - tipka za manualno aktiviranje alarma, reset tipka i LED indikacija stanja sustava "alarm", "u radu" i "kvar" - dvije okrugle pozadinski osvjetljene tipke za upravljanje motorima u funkciji provjetravanja "otvori"; "zatvori" Širina: 140 mm; Visina: 248 mm; Dubina: 85 mm | kom | 1 |  | 0
B.1.6.5 Ručni javljač / tipkalo GEZE FT- 4, 24V DC, VdS, RAL 2011 orange | kom | 2 |  | 0
B.1.6.6 Dobava, montaža i spajanje kabela JB-Y(St)Y 4x2x0,8mm za povezivanje tipkala i veza na modul VDC. Kabel se polaže u samogasivu cijev | m | 50 |  | 0
B.1.6.7 Ugradnja i puštanje u rad (na pripremljenu i pravilno izvedenu instalaciju) | kom | 1 |  | 0
UKUPNO ODIMLJAVANJE |  |  |  | 0
B.1.7. GROMOBRAN I UZEMLJENJE
B.1.7.1 Za sljedeće stavke uključena je dobava, doprema, montaža i spajanje, te za traku i odvode polagenje u betonu i zemlji zajedno sa izradom svih spojeva za armaturu. Sav sitni spojni i montažni materijal da se instalacija dovede do pune funkcijonalnosti mora biti uključen u ponudu. Ovim troškovnikom predviđen je proizvođač OBO BETTERMAN. Trake RF-P 30 x 3,5 mm | m | 28 |  | 0
B.1.7.2 Okruglog vodiča ϕ8 mm | m | 78 |  | 0
B.1.7.3 Loveće palice h=3,5m | kom | 2 |  | 0
B.1.7.4 Mjerno mjesto | kom | 5 |  | 0
B.1.7.5 Rastavne spojnice | komplet | 1 |  | 0
B.1.7.6 Izrada spoja sa metalnim dijelovima na krovu objekta | komplet | 1 |  | 0
B.1.7.7 Sitni spojni i montažni materijal | komplet | 1 |  | 0
UKUPNO GROMOBRAN I UZEMLJENJE |  |  |  | 0
B.1.8. PROTUPOŽARNA SREDSTVA
B.1.8.1 Nabava, isporuka i nanošenje sredstva protiv širenja požara uzduž horizontalnih i vertikalnih kabelskih trasa sa izolacijskim premazom, proizvod PROMAT ili sl. Kabelske trase oslojavaju se špricanjem ili nanošenje četkom. | kg | 1.3 |  | 0
B.1.8.2 Nabava, isporuka i nanošenje izolacijske žbuke , proizvod PROMAT ili sl., kao završni sloj pri zatvaranju otvora u požarnim zidovima | kg | 1.8 |  | 0
UKUPNO PROTUPOŽARNA SREDSTVA |  |  |  | 0
B.1.9. ISPITIVANJA I ATESTI
B.1.9.1 Ispitivanje instalacije niskog napona od strane ovlaštene organizacije prema Pravilniku o tehn. normativima za el. instalacija niskog napona. | komplet | 1 |  | 0
B.1.9.2 Ispitivanje gromobranske instalacije i mjerenje otpora uzemljenja uzemljivača od strane ovlaštene ustanove te izdavanje odgovarajućih certifikata. | komplet | 1 |  | 0
B.1.9.3 Funkcionalno ispitivanje sustava struktrunog kabliranja od strane ovlaštene organizacije te izdavanje odgovarajućih certifikata | komplet | 1 |  | 0
UKUPNO ISPITIVANJA I ATESTI |  |  |  | 0
NAPOMENA: Troškovnikom nisu predviđeni kabeli za povezivanje objekta na elektroenergetsku distributivnu mrežu, el. brojila sa uklopnim satom i limitatori, jer je te radove Investitor dužan dogovoriti sa HEP-om, a izvode se prema elektroenergetskoj suglasnosti. Troškovnikom nisu predviđeni tipovi rasvjetnih armatura. Ova oprema se nudi prema izboru Investitora. Ponudom treba predvidjeti sva potrebna štemanja i bušenja potrebna za izradu elektroinstalacija .
B 1.10. BAZEN - ELEKTRO RADOVI
ELEKTROORMAR
Elektroormar sa svim elementima za spajanje bazenske filter pumpe, LED rasvjete, automatske mjerno dozirne stanice. Uračunat sav materijal za spajanje bazenskih elemenata. | komplet | 1 |  | 0
Elektroinstalacijski radovi | komplet | 1 |  | 0
PODVODNA RASVIJETA BAZENA LED
Isporuka podvodnih LED bijelih reflektora set za kompletiranje sa transformatorom, te potrebnim montažnim materijalom | komad | 3 |  | 0
Ugradnja i spajanje | komplet | 1 |  | 0
RUČNI SET ZA USISAVANE BAZENA
Fleksibilno crijevo | m | 10 |  | 0
Usisna četka | komad | 1 |  | 0
Teleskopski štap | komad | 1 |  | 0
UREĐAJ ZA AUTOMATSKO DOZIRANJE KEMIKALIJA
Uređaj za automatsko doziranje kemikalija Tip BAYROL ANALIT 3 HOTEL | komad | 1 |  | 0
Potrebni material za ugradnju uređaja početni set kemikalija | komplet | 1 |  | 0
UKUPNO BAZEN - ELEKTRO RADOVI |  |  |  | 0
REKAPITULACIJA ELEKTROINSTALACIJE - JAKA STRUJA
B.1.1. UKUPNO NISKONAPONSKI KABELSKI RAZVOD |  |  |  | 0
B 1.2. IZJEDNAČENJE POTENCIJALA |  |  |  | 0
B 1.3. RAZDJELNICI |  |  |  | 0
B 1.4. RASVJETA |  |  |  | 0
B 1.5. PREKIDAČI I PRIKJLUČNICE |  |  |  | 0
B 1.6. ODIMLJAVANJE |  |  |  | 0
B 1.7. GROMOBRAN I UZEMLJENJE |  |  |  | 0
B 1.8. PROTUPOŽARNA SREDSTVA |  |  |  | 0
B 1.9. ISPITIVANJA I ATESTI |  |  |  | 0
B.1.10. UKUPNO BAZEN - ELEKTRO RADOVI |  |  |  | 0
III.B. 1. SVEUKUPNO ELEKTROINSTALACIJE - JAKA STRUJA |  |  |  | 0

## 4. ELEKTROINSTALACIJE-SLABA STR
B 2. SLABA STRUJA
B 2.1. STRUKTURNO KABELIRANJE
B 2.2. OZVUČENJE
III. B 2. ELEKTROINSTALACIJA SLABA STRUJA | B MJERNA JEDINICA | C KOLIČINA | D CIJENA PO JEDINICI | E UKUPNO
B.2. 1 STRUKTURNO KABELIRANJE
B.2.1.1 Dobava montaža i spajanje samostojećeg komunikacijskog ormar GKO veličine 45 U 800x800, tip kao Schrack Technik opremljen sa sljedećom opremom: ventilatorska jedinica 2x35W s termostatom kom 1 optička ladica za spoj 8 SM niti, LC konektori, uključivo pig-tail, kazete i uvodnice kom 1 patch panel 24xRJ45 Cat 6 UTP s stražnjim držačem kabela, tip kao Schrack Technik kom 7 vodilica kabela horizontalna sa 5 većih prstenova kom 3 polica za odlaganje, fiksna, dubine 450 mm kom 2 vodilica kabela vertikalna kom 6 slijepi pokrov 19" 1U kom 4 slijepi pokrov 19" 2U kom 5 letva za napajanje 8x220 V za UPS kom 1 Preklopnik, FE, web upravljiv, 48x10/100Tx + 2x10/100/1000T+2x10/100/1000T SFP combo, tip kao AT-FS750/52 kom 4 Preklopnik Gigabit Ethernet, 16-port Gigabit 24V High Power PoE 150W, tip kao Ubiquity Networks ES-16/150 kom 1 prespojni patch kabel Cat 6 UTP, dužine 2 m kom 110 prespojni patch kabel Cat 5 UTP, dužine 2 m kom 20 UPS line interactive 1700VA/1350W, LCD, USB, 19" ugradnja, tip kao Socomec NPR-1700-RT kom 2 komplet za uzemljenje ormara kom 1 sitni montažni potrošni materijal (vijci, matice, vezice i sl) kpl 1 | komplet | 1 |  | 0
B.2.1.2 Dobava montaža i spajanje bežične pristupne točke za bežični internet, tip kao UBIQUITY UniFi AC Lite AP. Opremu montirati na strop. U stavku spada sav potrebni spojni i montažni materijal | kom | 3 |  | 0
B.2.1.3 Dobava i montaža bežične pristupne točke za vanjsku montažu, tip kao Ubiquity Outdoor MIMO, zajedno s konektorom i konektiranjem UTP kabela | kom | 1 |  | 0
B.2.1.4 Dobava i polaganje kabela UTP Cat 6. S/FTP LSHOA Kabeli se polažu dijelom u instalacijske cijevi, dijelom na kabel trase i djelom u parapetne kanale. Prosječno se po izvodnom mjestu polaže 34 m | m | 952 |  | 0
B.2.1.5 Dobava i polaganje i spajanje RJ45 priključnica | kom | 28 |  | 0
B.2.1.6 Dobava i postava instalacionih cijevi za uvlačenje kabela. -CS 20/25 mm | m | 600 |  | 0
B.2.1.7 Dobava i postava instalacionih cijevi za uvlačenje kabela. -CS 32 mm | m | 100 |  | 0
B.2.1.8 Ispitivanje izvedene instalacije strukturnog kabliranja, označavanje svih priključaka na početku i kraju, mjerenje na svim vezama strukturnog kabliranja prema standardu ISO 11801 klasa D, te izrada protokola o ispitivanju za svaki UTP kabel. Izdavanje rezultata ispitivanja na CD-u u 3 primjerka | kom | 130 |  | 0
B.2.1.9 Izrada dokumentacije izvedenog stanja uključivo blok sheme informatičke i telefonske instalacije sa rasporedom elemenata u svim komunikacijskim ormarima | komplet | 1 |  | 0
B.2.1.10 Ostali sitni nenabrojeni spojni i montažni materijal, do pune funkcionalnosti instalacije | komplet | 1 |  | 0
UKUPNO STRUKTURNO KABELIRANJE |  |  |  | 0
B.2. 2 OZVUČENJE
B.2.2.1 Dobava i montaža tonskog izlaznog pojačala snage 120W/100V/70V/4Ώ, frekventnog raspona 60Hz – 15 kHz, linijski simetrični mono ulaz, simetrični linijski izlaz, distorzije < 1,5%@1kHz, ulaz osjetljivosti 1 V(+2dBu), impedancije 10kΏ, tonske kontrole , indikator prisutnosti signala, integrirane zaštite pojačala: termička, kratki spoj i preopterečenje, el. potrošnja 120 W, dimenzija 431 x 88 x 385 mm, težine 12kg RCF UP 1121 | kom | 1 |  | 0
B.2.2.2 Dobava i montaža tonskog izlaznog mixer pojačala snage 120W/100V , 60Hz – 15 kHz, 4 x mikrofonsko linijski simetrični mono ulaz, simetrični linijski izlaz, distorzije <1,5%@1kHz,phantom napajanje, VOX i DUCKING funkcije, osjetljivosti 1V, impedancije 10kohm, tonske kontrole , termička i prenaponska zaštita,električna potrošnja 120W, dimenzija 431 x 88 x 385 mm, 19''/2 HE, težine 12 kg. RCF AM 1125 | kom | 2 |  | 0
B.2.2.3 Dobava i montaža ugradbenih zvučnika sa transformatorom , snage 6/3 W / 100V , zvučnici 6", impedancije 8 Ω frekventnog opsega 100 Hz – 20 kHz , osjetljivosti 90 dB ( 1m / 1W ) , maksimalnog zvučnog tlaka ( SPL ) 98 dB , kut pokrivanja 150°, dimenzija ǿ 186 x 65 mm, težine 0,5 kg RCF PL 50 | kom | 6 |  | 0
B.2.2.4 Dobava i montaža digitalnog CD/USB/FM radio reproduktora sa dva neovisna asimetrična tonska izlaza i mogućnosti istodobnog rada dva izvora zvuka RCF MS 1033 novi model BST T201 | kom | 2 |  | 0
B.2.2.5 Dobava i montaža zidnog atenuatora zvuka snage 60W, ugradnja u p/ž kutiju fi 60 AT 60 | kom | 5 |  | 0
B.2.2.6 Dobava i montaža sitnog potrošnog materijala i kompleta prespojnih tonskih i mrežnih kablova potrebnih za spajanje tonskog sustava | komplet | 1 |  | 0
B.2.2.7 Kabeli za ozvučenje PP/L 2x1,5mm | m | 620 |  | 0
UKUPNO OZVUČENJE |  |  |  | 0
REKAPITULACIJA ELEKTROINSTALACIJE - SLABA STRUJA
B 2.1. UKUPNO STRUKTURNO KABELIRANJE |  |  |  | 0
B.2.3. UKUPNO OZVUČENJE |  |  |  | 0
III.B.2. SVEUKUPNO ELEKTROINSTALACIJE - SLABA STRUJA |  |  |  | 0

## 5. STROJARSTVO_ViK
III. C TROŠKOVNIK STROJARSKIH INSTALACIJA
C 1. INSTALACIJA VODOVODA I KANALIZACIJA
C 1.1. VANJSKA I UNUTARNJA VODOVODNA MREŽA
C 1.2. VANJSKA FEKALNA KANALIZACIJA
C 1.3. UNUTARNJA KANALIZACIJSKA MREŽA
C 1.4. SANITARNA OPREMA
C 1.5. GRAĐEVINSKA PRIPOMOĆ I RADOVI
C 1.6. BAZEN
III. C 1. INSTALACIJA VODOVODA I KANALIZACIJA | B MJERNA JEDINICA | C KOLIČINA | D CIJENA PO JEDINICI | E UKUPNO
C 1.1. VANJSKA I UNUTARNJA VODOVODNA MREŽA
NAPOMENA: Jedinične cijene pojedinih stavki zaračunate su sa cjelokupnom vrijednosti materijala uključujući montažu, transport, prijenos, skele, izradu i zatvaranje zidnih i podnih usjeka i sl.
C.1.1.1. Iskop i zatrpavanje rova sa odvozom zemlje u zemljištu IV i V kategorije za polaganje vodovodnih cijevi (sanitarna i hidrantska instalacija) izvan objekta. Prosječna širina rova 40 cm, a dubina 80 cm. U stavku uključiti i proširenje rova za vodomjerno okno. Obračun po m³ stvarno izvedenog iskopa zemlje u sraslom stanju. | m³ | 10 |  | 0
C.1.1.2. Dobava i razastiranje pijeska za izradu posteljice ispod vodovodnih cijevi i vodomjernog okna u sloju debljine 10 cm (alternativa je mršavi beton). | m³ | 1 |  | 0
C.1.1.3. Dobava, doprema i ugradnja polietilenskih cijevi PEHD, PE 100, za vanjski razvod sanitarne vode. Cijevi za nazivni tlak PN 10. U cijenu uključen sav potreban rad, spojni i brtveni materijal.
C.1.1.3.1. ND25 - R 1" | m' | 12 |  | 0
C.1.1.3.2. ND32 - R 5/4" | m' | 3 |  | 0
C.1.1.4. Nabava, transport i ugradba, plastičnih PPR cijevi za vodu i spojnog materijala (kao Wavin PPR ) za lokalni razvod sanitarne hladne, tople i cirkulacijske vode. Cijev je radne max. temparature 95°C (60°C pri 10 bara) i minimalnog nazivnog radnog tlaka 20 Bara (PN20). Instalacija se vrši sukladno prema DIN-u 1988, te higijenskim zahtjevima koji se reguliraju u propisima DINa 1988-2 i DINa 4753. Sustav mora biti u skladu sa HRN EN 15874-(1-4). Po m’ cijevi uračuante obujmice kao i sav ostali materijal za pričvršćenja i ovjes cijevnog sustava te fazonski komadi.
Hladna voda |  |  |  | 0
C.1.1.4.1. DN25 (du=16,6)mm - ND15 | m' | 55 |  | 0
C.1.1.4.2. DN32 (du=21,2)mm - ND20 | m' | 26 |  | 0
C.1.1.4.3. DN40 (du=26,6)mm - ND25 | m' | 20 |  | 0
Topla voda |  |  |  | 0
C.1.1.4.5. DN25 (du=16,6)mm - ND15 | m' | 44 |  | 0
C.1.1.4.6. DN32 (du=21,2)mm - ND20 | m' | 36 |  | 0
Recirkulacija |  |  |  | 0
C.1.1.4.8. DN25 (du=16,6)mm - ND15 | m' | 48 |  | 0
C.1.1.5. Nabava, doprema i ugradnja izolacije horizontalnog i vertikalnog razvoda hladne i tople vode, toplinske vodljivosti izolacije 0,040 W/mK, debljine prema tehničkim uputama proizvođača. Izolacija kao Armaflex.
C.1.1.5.1. ND15 - DG 9 mm | m' | 147 |  | 0
C.1.1.5.2. ND20 - DG 13 mm | m' | 62 |  | 0
C.1.1.5.3. ND25 - DG 13 mm | m' | 20 |  | 0
C.1.1.6. Nabava, doprema i ugradnja slobodno protočnih zapornih ventila. Ventil se ugrađuje pred svakim izljevnim mjestom posebno za hladnu i toplu vodu - za sudoper, perilice. ND15 | kom | 6 |  | 0
C.1.1.7. Nabava, doprema i ugradnja zapornih ventila s ispustom. Obračun se vrši po komadu komlpetno montiranog i ispitanog ventila:
C.1.1.7.1. ND15 | kom | 2 |  | 0
C.1.1.7.2. ND20 | kom | 3 |  | 0
C.1.1.8. Nabava, doprema i ugradnja kuglastog ventila. Obračun se vrši po komadu kompletno montiranog i ispitanog ventila:
C.1.1.8.1. NO15 | kom | 10 |  | 0
C.1.1.8.2. NO20 | kom | 5 |  | 0
C.1.1.9. Nabava, doprema i ugradnja reducir ventila - regulatora tlaka vode u sustavu tople vode koji se montira pred spremnikom, sljedeće dimenzije: ND25 | kom | 1 |  | 0
C.1.1.10. Nabava, doprema i ugradnja odvajača nečistoća koji se montira pred spremnikom, sljedeće dimenzije: ND20 | kom | 1 |  | 0
C.1.1.11. Nabava, doprema i ugradnja termostatskog miješajućeg troputnog ventila za sanitarnu vodu, sljedeće dimenzije: ND20 | kom | 1 |  | 0
C.1.1.12. Dobava i ugradnja cirkulacijske pumpe s mokrim rotorom za ugradnju u cjevovod proizvođača Grundfos ili drugi jednakovrijedan proizvod slijedećih karakteristika: Tip pumpe Grundfoss tip Comfort UP 15-14 B(UT) G=0,24m³/h medij sanitarna voda | kom | 1 |  | 0
C.1.1.13. Dobava i montaža modularnog višefunkcijskog termostatskog cirkulacijskog ventila MTCV (tip B) u izvedbi bez pomoćne energije s automatskom dezinfekcijom (uključiti termometar u dodatnoj opremi). MTCV je višenamjenski termostatski balans ventil koji uspostavlja toplinsku ravnotežu u instalacijama tople vode održavanjem konstantne temperature u sustavu čime ograničava protok u cirkulacijskim cijevima na najmanju potrebnu razinu. ND15 | kom | 4 |  | 0
C.1.1.14. Spajanje na postojeći razvod sanitarne i hidrantske instalacije. | komplet | 1 |  | 0
C.1.1.15. Dobava i ugradnja vratašaca ispred instalacijskih šahti i ventila za zatvaranje kako bi se omogućio pristup istima. Vratašca su limena pocinčana dimenzija 20x20cm. | komplet | 11 |  | 0
C.1.1.16. Izrada p. požarnih prolaza za plastične cijevi kroz zidove požarnih sektora. Skop se izvodi sa oblaganjem cijevi Unicollar obujmicom na obje strane zida. Zračnost između cijevi i zida ispuniti zvučnom izolacijom a sve prema detalju iz grafičkog dijela elaborata. | kom | 2 |  | 0
C.1.1.17. Sitni potrošni materijal vezan uz montažu cjevovoda koji uključuje nosače, ovjese, čelične tiple, kisik, plin, elektrode, kudjelju i ostalo. obračun po broju sanitarnih sklopova | komplet | 8 |  | 0
C.1.1.18. Ispitivanje cjevovoda na tlak prema propisanim smjernicama. Punjenje cjevovoda vodom te tlačenje sa uporabom pumpe na tlak od 15 bar. | komplet | 1 |  | 0
C.1.1.19. Ispiranje i dezinfekcija cjevovoda sa analizom vode od strane Zavoda za javno zdravstvo. U cijenu uračunata dobava Analitičkog izvješća o higijenskoj ispravnosti sanitarne vode. | komplet | 1 |  | 0
C.1.1.20. Prikupljanje i izrada primopredajne dokumentacije uključivo sa svim potrebnim izjavama o svojstvima ugrađenog materijala te troškovi vezani uz tehnički pregled. | m2 | 394 |  | 0
UKUPNO VANJSKA I UNUTARNJA VODOVODNA MREŽA |  |  |  | 0
C.1.2. VANJSKA FEKALNA KANALIZACIJA
C.1.2.1. Iskop i zatrpavanje rova sa odvozom zemlje u zemljištu IV i V kategorije za polaganje fekalnih kanalizacijskih cijevi izvan građevine. Prosječna širina rova 60 cm, a dubina rova 80 cm. U stavku uključiti i proširenje rova za reviziona okna. Obračun po m³ stvarno izvedenog iskopa zemlje u sraslom stanju. Stavka obuhvaća zatrpavanje rova u slojevima sa zbijanjem materijala te odvoz preostalog materijala. | m³ | 13 |  | 0
C.1.2.2. Dobava i razastiranje pijeska za izradu posteljice ispod kanalizacijskih cijevi, revizionih okana u sloju debljine 10 cm (alternativa je mršavi beton). | m³ | 1 |  | 0
C.1.2.3. Dobava i polaganje kanalizacijskih cijevi za fekalnu kanalizaciju iz tvrdog PVC-a klase SN2, a prema standardu EN 1401 za temeljnu horizontalnu kanalizaciju. Uključivo dobava i montaža fazonskih komada. Stavka obuhvaća spuštanje cijevi na sloj pijeska i polaganje cijevi po niveleti u pravcu toka vode u cijevima, brtvljenje gumenim brtvama, te ispitivanje na vodonepropusnost, kao i priključke na reviziona okna. - PVC ND150 | m' | 20 |  | 0
C.1.2.4. Dobava i ugradnja prijelaznih komada kanalizacionih cijevi iz tvrdog PVC-a klase SN2, a prema standardu EN 1401 za temeljnu horizontalnu oborinsku i fekalnu kanalizaciju. - obračun izvršiti u postotku od ukupne cijene (20%) | komplet | 1 |  | 0
C.1.2.5. Ispitivanje horizontalne kanalizacije na vodonepropusnost sa dobavom Zapisnika o provedenom ispitivanju vodonepropusnosti ugrađene kanalizacijske instalacije od ovlaštene ustanove ili tvrtke. - obračun po m' | m' | 20 |  | 0
C.1.2.6. Dobava sve primopredajne dokumentacije i izjava o svojstvima za ugrađene materijale te uključiti sve troškove vezane za tehnički pregled instalacije. | komplet | 1 |  | 0
UKUPNO VANJSKA FEKALNA KANALIZACIJA |  |  |  | 0
C.1.3. UNUTARNJA KANALIZACIJSKA MREŽA
C.1.3.1. Dobava i ugradnja cijevi i spojnih komada izrađenih od termoplastike ojačane mineralima - Phonoline niskošumne cijevi od ALPRO-ATT za instalaciju vertikala te horizontalnog razvoda fekalne kanalizacije u slojevima poda ili prezidnom sistemu od sanitarnih uređaja do vertikala ili horizontalne kanalizacije. Cijevi se spajaju putem naglavka i brtve prema tehničkom listu proizvođača. Stavka uključuje i fazonske komade. Cijevi su sljedećih dimenzija i količina:
C.1.3.1.1. DN50 | m' | 41 |  | 0
C.1.3.1.2. DN 75 | m' | 24 |  | 0
C.1.3.1.3. DN 110 | m' | 23 |  | 0
C.1.3.1.5. DN125 mm | m' | 15 |  | 0
C.1.3.1.5. DN150 mm | m' | 20 |  | 0
C.1.3.2. Dobava i ugradba ljevano željeznih cijevi kao DUCTILE i pripadajućih fazonskih komada za vidljivi dio fekalne vode od sanitarnih uređaja do vertikala ili horizontalne kanalizacije. U cijenu uračunat kompletan rad i materijal, te spojevi sa sanitarnim uređajima, sifonima i odvodnim cijevima. - DN110 mm | m' | 2 |  | 0
C.1.3.3. Po m’ cijevi obračunati potreban broj koljena, račvi, kompenzacijskih spojnica, redukcija i dr. spojnih elemenata te obujmice i sav ostali materijal za pričvršćenje i vješanje cijevnog sustava. obračun izvršiti u postotku od ukupne cijene (20%) | komplet | 1 |  | 0
C.1.3.4. Zidni plastični podžbukni sifon stroja za pranje posuđa. - DN 50mm | kom | 6 |  | 0
C.1.3.5. Dobava i ugradba revizije na dnu vertikala fekalne kanalizacije na vertikalnim šahtama ili u zidu. U cijenu uračunat sav rad i materijal. -DN110 | kom | 5 |  | 0
C.1.3.6. Dobava i ugradba PVC podnih sifona za kupaonice. Podni sifon je plitke izvedbe (75mm), a kao proizvod Advantix-Viega ili drugi jednakovrijedni proizvod. Uključivo sa pravokutnom rešetkom iz plemenitog metala dimenzije 100x100, O prstenom te suhim zatvaračem.
C.1.3.6.2. DN50mm sa horizontalnim izljevom te pomičnim uljevnim priključkom | kom | 6 |  | 0
C.1.3.6.1. DN50mm sa horizontalnim izljevom | kom | 1 |  | 0
C.1.3.7. Dobava i ugradba odušnih završetaka fekalne kanalizacije od PVC cijevi. Spajanje cijevi na kolčak sa gumenom brtvom. U cijenu uračunat kompletan rad i materijal, obloga fekalne vertikale s limenim opšavom na krovu ili završetak na fasadu, te zaštitna mrežica sa obujmicom na završetku. - DN 75mm | kom | 5 |  | 0
C.1.3.8. Dobava i ugradba automatskog odzračnog ventila kao studor ili drugi jednakovrijedan proizvod. | kom | 1 |  | 0
C.1.3.9. Izrada protupožarnih prolaza cjevovoda kroz različite požarne sektore (zid/strop). Protupožarni prolaz se izvodi sa proturnom cijevi dvije dimenzije većoj od cjevovoda (ND), a duljine 2x2 cm dužoj od zida. U međuprostoru se umeću azbestne pletenice u 3 sloja ili mineralna vuna u punoj dužini. - DN110 | kom | 1 |  | 0
C.1.3.10. Sitni ovjesni i pričvrsni materijal. -obračun po broju sanitarnih sklopova | komplet | 8 |  | 0
C.1.3.11. Ispitivanje instalacije kanalizacije na funkcionalnost i vodonepropusnost sa dobavom Zapisnika o provedenom ispitivanju vodonepropusnosti instalacije. | komplet | 1 |  | 0
UKUPNO UNUTARNJA KANALIZACIJSKA MREŽA |  |  |  | 0
C.1.4. SANITARNA OPREMA
NAPOMENA: Prilikom izbora sanitarne opreme obavezno ishoditi suglasnost investitora ili projektanta interijera glede tipa, kvalitete, boje, dizajna i cijene. Izbor i ugradba opreme bez suglasnosti investitora ili projektanta interijera neće se priznati, a svi troškovi ići će na račun izvođača radova.
C.1.4.1. Dobava i ugradba umivaonika za konzolnu ugradnju od keramike I klase (VILLEROY@BOCH, DOLOMITE ili drugi jednakovrijedan proizvod), boje i tipa prema izboru investitora ili projektanta interijera. Kompletirano sa: - odvodnim poniklovanim ø32 sifonom, - stojećom baterijom za priključak na vodovodnu instalaciju, kutnim ventilom ND15. - zidnim ogledalom veličine cca 50x40 cm sa etažerom, zidnim dispenserom za tekući sapun, držačem papirnatih ručnika te plastičnom košarom za otpatke sa nožnim otvaranjem. Komplet ugrađenou sanitarni čvor kuhinje i spremno za uporabu. dim. 42x34 cm
C.1.4.1.1. dim. Ø36 cm, ploča dim. 60 x 45 cm | kom | 2 |  | 0
C.1.4.1.2. dim. Ø36 cm, ploča dim. 140 x 50 cm | kom | 1 |  | 0
C.1.4.1.3. dim. Ø36 cm, ploča dim. 210 x 50 cm | kom | 1 |  | 0
C.1.4.2. Dobava i ugradba umivaonika za konzolnu ugradnju od keramike I klase (VILLEROY@BOCH, DOLOMITE ili drugi jednakovrijedan proizvod), boje i tipa prema izboru investitora ili projektanta interijera. Kompletirano sa: - odvodnim poniklovanim ø32 sifonom, - stojećom baterijom za priključak na vodovodnu instalaciju, kutnim ventilom ND15. - zidnim ogledalom veličine cca 50x40 cm sa etažerom, zidnim dispenserom za tekući sapun, držačem papirnatih ručnika te plastičnom košarom za otpatke sa nožnim otvaranjem. Komplet ugrađenou sanitarni čvor kuhinje i spremno za uporabu.
C.1.4.2.1. dim. 41 x 37 cm | kom | 1 |  | 0
C.1.4.2.2. dim. 25 x 22 cm | kom | 1 |  | 0
C.1.4.3. Dobava i ugradba ugradbenog invalidskog umivaonika dim. 60x45cm od keramike I klase (PARACEELSUS, REHAB ili sl.), boje i tipa prema izboru investitora ili projektanta interijera a sa horizontalnim odvodom. Uključivo s: - zidnom jednoručnom poniklovanom mješalicom za umivaonik,s lančićem I čepom spojeno na odvod vode, -zidnim ogledalom veliličine cca 50x40 cm sa etažerom , zidnog dispeserom za tekući sapun ,držač papirnatih ručnika te metalna košara za otpake sa nožnim otvaranjem. Komplet ugrađeno i spremno za uporabu. Ugradba u invalidski sanitarni prostor. | kom | 2 |  | 0
C.1.4.4. Dobava i ugradba WC sustava koji se sastoji od konzolne WC školjke od keramike (VILLEROY@BOCH, DOLOMITE, INKER ili drugi jednakovrijedan proizvod) sa stražnjim izljevom. Uključivo i demontažno sjedalo sa poklopcem i uzidnim vodokotlićem, montiranim kao Duofix-Geberit sistem ili drugi jednakovrijedan proizvod koji uključuje: - instalacijski element za WC školjku visine 112 cm (kao Geberit Duofix ili drugi jednakovrijedan proizvod) komplet s niskošumnim ugradbenim vodokotlićem (6 lit.) i jednokoličinskom metalnom CrNi tipkom za aktiviranje ispiranja štednom stop funkcijom (Geberit Mambo ili drugi jednakovrijedan proizvod). Instalacijski element je samonosiv s integriranim kutnim ventilom priključka vode 1/2", niskošumnim uljevnim ventilom (<20dB/3bar), odvodnim koljenom ø90/110 sa zvučnoizoliranom obujmicom, spojnim komadom za WC školjku, manžetnom i pričvrsnim vijcima. Uključuje i: - zidni nosač s WC četkom i držač toalet papira od inoxa. Komplet ugrađeno i spremno za uporabu. | kom | 6 |  | 0
C.1.4.5. Dobava i ugradba WC sustava namjenjenog osobama s invaliditetom koji se sastoji od konzolne WC školjke od keramike za invalide. Uključivo i demontažno PVC sjedalo bez poklopca montažnog elementa za invalidsku WC školjku koji uključuje: - montažni element za invalidsku WC školjku visine ugradnje 112 cm a montirano kao DUOFIX –GEBERIT sistem ili drugi jednakovrijedni proizvod koji uključuje i: - komplet s niskošumnim ugradbenim vodokotlićem (6 lit). Instalacijski element samonosiv za ugradnju u suhomontažnu predzidnu konstrukciju obloženu gipskartonskim pločama, komplet s integriranim kutnim ventilom priključka vode ½", niskošumnim uljevnim ventilom, odvodnim koljenom d90/110 mm sa zvučno izoliranom ubujmicom, spojnim komadom za WC školjku s brtvenim manžetama i setom zvučne izolacije, vijcima za učvršćenje keramike i svim potrebnim priborom za ugradnju prema uputama proizvođača. Komplet ugrađeno i spremno za uporabu. | kom | 2 |  | 0
C.1.4.6. Dobava, prijenos i montaža kompletnog pisoara koji se sastoji od: -keramičkog pisoara Geberit model Selva ili drugi jednakovrijedan proizvod sa skrivenim priključkom vode i sifonom te integriranim senzorskim uređajem za aktiviranje ispiranja (mrežno napajanje). Potrošnja vode 0,5litara po ispiranju prema EN 13407 - montažnog instalacijskog elementa za pisoar visine ugradnje 112-130 cm s ugradbenim setom uređaja za aktiviranje ispiranja. Instalacijski element samonosiv za ugradnju u suhomontažnu zidnu ili predzidnu konstrukciju obloženu gipskartonskim pločama, komplet s integriranim prigušnim ventilom priključka vode ½", vijcima za učvršćenje keramike i svim potrebnim pričvrsnim priborom i spojnim materijalom. Obračun po komadu. | kom | 1 |  | 0
C.1.4.7. Dobava i ugradba tuš-kade vel. 80x120 cm, iz akrila / qarila (VILLEROY@BOCH, DOLOMITE, INKER ili drugi jednakovrijedan proizvod) sa nesklizajućom površinom te sljedećom opremom: - jednoručna zidna tuš baterija sa gibljivim crijevom, tuš mlaznica s perolatorom s namjestivim protokom vode, inox vertikalni nosač prskalice, spojeno na dovod vode, - podna odvodna armatura (top sifon) sa horizontalnim odljevom, - zidni držač sapuna i nosač ručnika iz inoxa.
- kutna polukružna dim. 80x80 cm | kom | 2 |  | 0
- dim. 80x140 cm | kom | 2 |  | 0
C.1.4.8. Dobava i ugradba tuš kade za invalide iz akrila / qarila sa nesklizajućom površinom te sljedećom opremom: - zidni držač za invalide - sjedalo za tuš za invalide - jednoručna zidna tuš baterija sa gibljivim crijevom, tuš mlaznica s perolatorom s namjestivim protokom vode, inox vertikalni nosač prskalice, spojeno na dovod vode, - podna odvodna armatura (top sifon) sa horizontalnim odljevom, - zidni držač sapuna i nosač ručnika iz inoxa. - dim. 80x140 cm | kom | 1 |  | 0
C.1.4.9. Dobava i ugradnja obostranih zidnih držača za invalide (fiksni i sklopivi) montažnim elementima za učvršćenje držača i svim potrebnim priborom za ugradnju prema uputama proizvođača. | kom | 4 |  | 0
C.1.4.10. Dobava i ugradnja opreme za kuhinjske sudopere : -jednoručne stojeće mješalice za sudoper s pomičnom izljevnom cijevi, -izljevni sifon za jednodijelni sudoper. | komplet | 2 |  | 0
C.1.4.6. Dobava i ugradnja sanitarne galanterije u sanitarnim čvorovima. - komplet po sanitarnom čvoru | komplet | 8 |  | 0
UKUPNO SANITARNA OPREMA |  |  |  | 0
C.1.5. GRAĐEVINSKA PRIPOMOČ I RADOVI
C.1.5.1. Izrada i obrada šliceva u podu za polaganje vodovodnih i kanalizacijskih cijevi. Uključivo sa potpunom obradom istih nakon izvršene montaže.
C.1.5.1.1. vodovodne cijevi | m' | 46 |  | 0
C.1.5.1.1. kanalizacijske cijevi | m' | 56 |  | 0
C.1.5.2.Izrada i obrada šliceva u zidu za polaganje vodovodnih i kanalizacijskih cijevi. Uključivo sa potpunom obradom istih nakon izvršene montaže. |  |  |  | 0
C.1.5.2.1. vodovodne cijevi | m' | 31 |  | 0
C.1.5.2.1. kanalizacijske cijevi | m' | 28 |  | 0
C.1.5.3. Izrada nacrta građevinskih detalja iz prethodnih stavki uz nužne proračune i dokaznice mjera. | komplet | 1 |  | 0
UKUPNO GRAĐEVINSKA PRIPOMOČ I RADOVI |  |  |  | 0
C 1.6. BAZEN - STROJARNICA
FAZA UZIDNIH ELEMENATA-POD
Podni odvod ABS za pražnjenje bazena i prinudnu Filtraciju vode s navojnim priključkom 2”, proizvođač ASTRAL,sa svim potrebnim PVC cijevima I spojnim komadima i montažnim materijalom. Ugradnja i spajanje. | komplet | 1 |  | 0
FAZA UZIDNIH ELEMENATA-ZIDOVI
Isporuka zidnih mlaznica za horizontalnu filtraciju vode, materijal ABS, sa rozetama za podešavanje protoka vode, sa navojnim priključkom 2", proizvođač ASTRAL, sa svim potrebnim PVC cijevima i spojnim komadima i montažnim materijalom | komad | 6 |  | 0
Isporuka skimmera ,materijal ABS sa navojnim priključkom 2", proizvođač ASTRAL, sa svim potrebnim PVC cijevima i spojnim komadima i montažnim materijalom | komad | 3 |  | 0
Priključak za vakum usisivač sa navojnim priključkom 2", proizvođač ASTRAL, sa svim potrebnim PVC cijevima i spojnim komadima i montažnim materijalom. Ugradnja i spajanje. | komplet | 1 |  | 0
OPREMA STROJARNICE
Filterska posuda model "ASTRAL" manometar, automatsko odzračivanje posude, ventilza ručno odzračivanje posude ventil za pražnjenje posude | komad | 1 |  | 0
Višeslojno filtersko sredstvo: kvarcni pijesak | kg | 260 |  | 0
Samousisna pumpa spoj D 63 veliki predfilter s transparentnim poklopcem | komad | 1 |  | 0
Montažni materijal za strojarsko spajanje bazenske tehnike : PVC tlačne krute cijevi Ø63 sa svim potrebnim spojnim elementima fitinzima, ventilima te elementima za pričvršćenje | komplet | 1 |  | 0
Strojarska ugradnja i spajanje | komplet | 1
UKUPNO BAZEN - STROJARNICA |  |  |  | 0
REKAPITULACIJA INSTALACIJE VODOVODA I KANALIZACIJE
C.1.1. UKUPNO VANJSKA I UNUTARNJA VODOVODNA MREŽA |  |  |  | 0
C.1..2. UKUPNO VANJSKA FEKALNA KANALIZACIJA |  |  |  | 0
C.1..3. UKUPNO UNUTARNJA KANALIZACIJSKA MREŽA |  |  |  | 0
C.1..4.UKUPNO SANITARNA OPREMA |  |  |  | 0
C.1.5. UKUPNO GRAĐEVINSKA PRIPOMOČ I RADOVI |  |  |  | 0
C.1.6. UKUPNO BAZEN - STROJARNICA |  |  |  | 0
III.C.1. SVEUKUPNO INSTALACIJE VODOVODA I KANALIZACIJE |  |  |  | 0

## 6. STROJARSTVO_KLIMA
III. C TROŠKOVNIK STROJARSKIH INSTALACIJA
C 2. KLIMATIZACIJA I VENTILACIJA
C 2.1. VRV SUSTAV
C 2.2. SUSTAV PRIPREME TOPLE VODE
C 2.3. SUSTAV VENTILACIJE
III C.2. KLIMATIZACIJA I VENTILACIJA | B MJERNA JEDINICA | C KOLIČINA | D CIJENA PO JEDINICI | E UKUPNO
C.2.1. VRV SUSTAV
1. Vanjske VRV jedinice: VRV/VRT (variant refigerent volume / temperature) vanjska jedinica u izvedbi aerotermalne toplinske pumpe sa ugrađenim hermetičkim pcspresorima i izmjenjivačem. Vanjska jedinica MINI VRV IV sustava u izvedbi toplinske pumpe sastavljena iz jednog modula, namjenjena za vanjsku montažu - zaštićena od vremenskih utjecaja, s ugrađenim hermetičkim pcspresorima (standardni i inverter), zrapcs hlađenim kondenzatorom i svim potrebnim elementima za zaštitu, kontrolu i regulaciju uređaja (Inverter Control) i funkcionalni rad. Rashladni Refrigerant R-410A. VRT - konfigurator omogućuje kontinuiranu promjenu temperature isparavanja i kondenzacije radnog Refrigeranta prema temperaturi okoliša u svrhu dodatne uštede energije i većeg pcsfora zbog viših temperatura Refrigeranta. Uređaj je opremljen s dva ventilatora s horizontalnim istrujavanjem. Maksimalno dozvoljena ukupna duljina cjevnog razvoda iznosi 300 metara u jednom smjeru uz ograničenja navedena u uputama proizvođača. Dozvoljena udaljenost između vanjske jednice i najudaljenije unutarnje jedinice iznosi 160 m.
1.1. Jedinica omogućuje spajanje do 21 unutarnjih VRV jedinica. Tehničke karakteristike: Qh = 28 kW Priključna snaga: N nom. = 8,24 kW / 400 V - 50 Hz EER: 3,4 (100% opterećenja) Tv = 35°C ST Tp = 27°C ST, 19°C VT Qg = 31,5 kW N nom. = 6,6 kW / 400 V - 50 Hz COP: 3,78 (100% opterećenja) Tv= 7°C ST Tp = 20°C ST Radno područje: grijanje: od -20° do 15,5°C Radno područje: hlađenje: od -5° do 46°C Nivo zvučnog tlaka: 55 dB(A) na udaljenosti 1m od jedinice Dimenzije ukupno: 940 x 460 mm; h = 1615 mm Težina ukupno: 175 kg Proizvod Daikin MINI VRV IV tip RXYSQ10TY1 ili jednakovrijedno | komplet | 1 |  | 0
1.2. Jedinica omogućuje spajanje do 12 unutarnjih VRV jedinica. Tehničke karakteristike: Qh = 15,5 kW Priključna snaga: N nom. = 4,56 kW / 230 V - 50 Hz EER: 3,40 (100% opterećenja) Tv = 35°C ST Tp = 27°C ST, 19°C VT Qg = 18 kW N nom. = 4,56 kW / 230 V - 50 Hz COP: 3,90 (100% opterećenja) Tv= 7°C ST Tp = 20°C ST Radno područje: grijanje: od -20° do 15,5°C Radno područje: hlađenje: od -5° do 46°C Nivo zvučnog tlaka: 54 dB(A) na udaljenosti 1m od jedinice Dimenzije ukupno: 900 x 320 mm; h = 1345 mm Težina ukupno: 104 kg Proizvod Daikin MINI VRV IV tip RXYSQ6TY1 ili jednakovrijedno | komplet | 1 |  | 0
2. Unutrašnje zidne jedinice VRV sustava Unutarnja jedinica VRV sustava sa maskom predviđena za montažu na zid, opremljena ventilatorom, izmjenjivačem topline s direktnom ekspanzijom freona, elektronskim ekspanzijskim ventilom, te svim potrebnim elementima za zaštitu, kontrolu i regulaciju uređaja i temperature.
2.1. Proizvod Daikin VRV FXAQ20P ili jednakovrijedno Qh = 2,2 kW Tv = 35°C Tp = 27°C ST, 19°C VT Qg = 2,5 kW Tv= 7°C ST Tp = 20°C ST VZ =450/270 m3/h N = 29 W - 230 V - 50 Hz Dimenzije: lxbxh 795x238x290 mm Težina: 11 kg Medij: R-410A Nivo zvučnog tlaka: standard / niža brzina 35/29 dB(A) na udaljenosti 1,5 m od jedinice: | komplet | 1
2.2. Proizvod Daikin VRV FXAQ25P ili jednakovrijedno Qh = 2,8 kW Tv = 35°C Tp = 27°C ST, 19°C VT Qg = 3,2 kW Tv= 7°C ST Tp = 20°C ST VZ =480/300 m3/h N = 34 W - 230 V - 50 Hz Dimenzije: lxbxh 795x238x290 Težina: 11 kg Medij: R-410A Nivo zvučnog tlaka: standard / niža brzina 36/29 dB(A) na udaljenosti 1,5 m od jedinice: | komplet | 8 |  | 0
2.3. Proizvod Daikin VRV FXAQ32P ili jednakovrijedno Qh = 3,6 kW Tv = 35°C Tp = 27°C ST, 19°C VT Qg = 4,0 kW Tv= 7°C ST Tp = 20°C ST VZ =510/330 m3/h N = 35 W - 230 V - 50 Hz Dimenzije: lxbxh 795x238x290 Težina: 11 kg Medij: R-410A Nivo zvučnog tlaka: standard / niža brzina 37/29 dB(A) na udaljenosti 1,5 m od jedinice: | komplet | 1 |  | 0
3.Unutrašnje parapetne jedinice VRV sustava Unutarnja jedinica VRV sustava sa maskom predviđena za montažu na pod, parapetne izvedbe sa maskom, opremljena ventilatorom, izmjenjivačem topline s direktnom ekspanzijom freona, elektronskim ekspanzijskim ventilom, te svim potrebnim elementima za zaštitu, kontrolu i regulaciju uređaja i temperature. U kompletu sa nogicama.
3.1. Proizvod Daikin VRV FXLQ40P Qh = 4,5 kW Tv = 35°C Tp = 27°C ST, 19°C VT Qg = 5,0 kW Tv= 7°C ST Tp = 20°C ST VZ = 660/510 m3/h N = 90 W - 230 V - 50 Hz Dimenzije: lxbxh 1140x232x600 Težina: 32 kg Medij: R-410A Nivo zvučnog tlaka: standard / niža brzina 38/33 dB(A) na udaljenosti 1,5 m od jedinice. | kompl. | 4 |  | 0
4.Izolirani bakreni spojni elementi, razdjelnik, za razvod medija R-410A za plinsku i tekuću fazu, uključivo redukcije (2 komada po kompletu: plinska + tekuća faza), Y-Račve, kao proizvod Daikin tip:
KHRQ22M20T | kompl. | 10 |  | 0
KHRQ22M29T9 | kompl. | 2 |  | 0
5. Individualni upravljači unutrašnjih VRV jedinica: Proizvod Daikin BRC1E53A ili jednakovrijedno. Žičani elektronski prostorni regulator sa LCD displejom i tjednim programskim satom za upravljanje i kontrolu do 16 unutarnjih VRV jedinica. Kontrola pristupa moguća je u tri nivoa sa mogućnošću ograničavanja pristupa korisnika. Funkcije: on/off, režim rada, set point, brzina ventilatora, pozicija lamela, pojedinačno podešavanje za jedinice u grupi, signalizacija greške, signalizacija zaprljanosti filtera, tjedni program sa 5 dnevnih podprograma (ukupno 35). | kompl. | 14 |  | 0
6. Središnji upravljački sustav - osnovno upravljanje Detaljni i laki nadzor i rad VRV sustava (maks. 2 x 64 grupe/unutarnje jedinice) Proizvod DAIKIN tip DCS601C51 ili jednakovrijedno ITC i-Touch kontroler (centralni nadzorno upravljački sustav) za regulaciju do 64 grupe unutarnjih jedinica VRV sustava. Regulator je predviđen za montažu na zid i spaja se na vanjske jedinice VRV-a. Mogućnosti kontrole: on / off, režim rada, setpoint, brzina ventilatora i pozicija istrujnih lamela, grupno ili individualno upravljanje (on/off, režim i setpoint), regulacija temperature, kalendar, tjedni i dnevni programi ograničavanje pristupa elektronskim upravljačima u sobama. Mogućnosti nadzora: grafički prikaz na računalu, rad unutarnjih i vanjskih jedinica, signalizacija greške, signalizacija zaprljanosti filtera na unutarnjim jedinicama, različite razine pristupa. Priključak: 230V, 50Hz Dimenzije: 281x260x79 mm Težina: 4 kg Proizvod Daikin DCS601C51 Intelligent Touch Controller" | komplet | 2 |  | 0
7. Dobava i ugradnja deoksidiranih bešavnih bakrenih cijevi za razvod freona (SF-Cu F22), zajedno sa fazonskim komadima, uključivo dušik potrošen pri konstantnom propuhivanju prilikom zavarivanja, dimenzija (DIN 1786, ISO 9002) u kompletu sa spojnicama i koljenima, spojnim i pričvrsnim materijalom. Cijevi moraju biti odmašćene, očišćene i osušene prije ugradnje.: Dimenzije od Ø6 do Ø19,1 u kolutu i sa toplinskom izolacijom, a od Ø22,1 u šipci i bez toplinske izolacije.
Φ 6,4 | m. | 45 |  | 0
Φ 9,5 | m. | 75 |  | 0
Φ 12,7 | m. | 45 |  | 0
Φ 15,9 | m. | 30
Φ 19,1 | m. | 20 |  | 0
Φ 22,2 | m. | 20 |  | 0
8. Dobava i ugradnja samolijepive cijevne izolacije, minimalne debljine stijenke 13 mm i min. toplinske vodljiivosti pri 0oC  = 0.036 W/mK, koeficijenta otpora difuzijii vodene pare   7000, materijal teško zapaljiv, samogasiv (DIN 4102, klasa B1, B2), bez CFC, zajedno s spojnim trakama
XG 13 x 022 | m. | 20 |  | 0
9. Orebrena, fleksibilna PVC cijev prosječne dužine 3000mm za povezivanje unutarnjih klima jedinica na sustav odvoda kondenzata: | kom | 14 |  | 0
10. PVC cijevi za odvod kondenzata, skupa s pripadajućim fazonskim komadima, slijedećih dimenzija: NO 32 | m | 85 |  | 0
11. Puštanje u pogon ITC-Intelligent Touch controller-a (centralni upravljački regulator) Programiranje i puštanje u pogon ITC - Intelligent Touch controller-a (centralnog upravljačkog regulatora) sa pripadajućim software-ima od strane Daikin ovlaštenog servisa. U stavku uključena kontrola ožićenja (trase el. napajanja i komunikacije) i elektro spajanje klima uređaja do stanja pune funkcionalnosti. (Nabava i polaganje elektro ožićenja obuhvaćeno projektom elektro instalacija). | komplet | 2 |  | 0
12. Oblaganje izoliranih cijevnih dionica razvoda freona položenih na otvorenom prostoru AL limom debljine 0,55mm. | m2 | 3 |  | 0
13. Postolja vanjskih klima jedinica izrađena iz vruče pocinčanih čeličnih U8 profila. vanjske jedinice sa sva četiri ruba moraju ležati na postoljima. | kg | 160 |  | 0
14. Izrada armirano betonskog plivajućeg postolja za postavljanje vanjskih jedinica klima uređaja. Betonsko postolje visine 25cm. Betonska postolja slijedećih površina: 800x120cm; kom. 2 | komplet | 1 |  | 0
15. Nadopuna sustava rashladnim medijem R410A | kg | 5 |  | 0
16. Konzole, oslonci i ovjesi cjevovoda, kompletirano sa sidrenim vijcima, tiplima i maticama za postavljanje cijevnog razvoda. Izrađuje se prilikom montaže na licu mjesta, te antikorozivno zaštićuju. | komplet | 1 |  | 0
17. Sitni potrošni materijal (vijci, plin, kisik, vijci, matice, spojnice i sl.) potrebni za montažu navedene opreme. | komplet | 1 |  | 0
18. Tlačna proba cjelokupne freonske instalacije dušikom pod tlakom od 38 bar, u vremenu 24 sata i vakuumiranje freonske instalacije pod tlakom od -755 mmHg, vrijeme 1h za svaku granu posebno. | komplet | 2 |  | 0
19. Vakumiranje cijevnog razvoda, te dopunjavanje cijevnog razvoda radnom tvari R410A do propisane količine. | komplet | 2 |  | 0
20. Prateći građevinski radovi potrebni za montažu navedene opreme i cjevovoda kao što su proboji kroz zidove i međukatnu konstrukciju, učvršćenje zidnih čahura, oslonaca i nosača cjevovoda. | komplet | 1 |  | 0
21. Montaža navedene opreme do stanja pune funkcionalnosti. U stavku uključeni pripremno završni radovi, puštanje u pogon, probni pogon, balansiranje, podešavanje i ispitivanje. | komplet | 1 |  | 0
22. Transport materijala i alata do gradilišta, te povrat alata i preostalog materijala, uključivo horizontalni i vertikalni transport unutar gradilišta. | komplet | 1 |  | 0
23. Pripremno - završni radovi na gradilištu, uključivo čišćenje i uređenje gradilišta. | komplet | 1 |  | 0
24. Završne radnje vezane uz pregled i primopredaju izvedenih radova, uključujući: - primopredaja i konačni obračun izvedenih radova - primopredaja jamstveno atestne dokumentacije krajnjem korisniku - obuka krajnjeg korisnika | kompl. | 1 |  | 0
UKUPNO VRV SUSTAV |  |  |  | 0
0
C.2.2. SUSTAV PRIPREME PTV
1. Altherma Low Temperature - Split Dizalica topline za grijanje te grijanje potrošne tople vode. Uređaj je optimiziran za niskoenergetske objekte sa širokim rasponom modulacije inverterskog kompresora. Sastoji se od unutarnje i vanjske jedinice. Unutarnja jedinica predstavlja hydrobox u kojemu je uključena višebrzinska pumpa, izmjenjivač topline voda-rashladni medij, dodatni elektrogrijač, sigurnosni ventil, odzračni lončić, el.ormarić, ekspanzijska posuda 10 l, manometar, hvatač nečistoće i upravljač. Vanjska jedinica namjenjena je za vanjsku montažu - s ugrađenim hermetičkim scroll inverterskim kompresorom, zrakom hlađenim izmjenjivačem i svim potrebnim elementima za zaštitu, kontrolu i regulaciju uređaja (Inverter Control) i funkcionalni rad. Rashladni medij je R-410A. Jedinica ima ugrađen dodatni elektro ekspanzijski ventil optimiziran za injektiranje tekuće faze, HOT GAS cijev za održavanje pozitivne temperature prije i za vrijeme defrosta, SUB COOL pass - dodatno brtvljenje dna izmjenjivača koje sprječava hlađenje protokom zraka.
Sustav uključuje isporuku svih senzora, izolacijsku posudu za prikupljanje kondenzata i cijevnu izolaciju (proizvod Daikin tip: EKHBDP) osim senzora spremnika potrošne tople vode i troputog motornog ventila. Proizvod Daikin tip Altherma: ERLQ008CV3 + EHBH08CB3V slijedećih teh. karakteristika: Površinsko grijanje-hlađenje Gr: To=7°C, Tpol=35°C, ΔT=5°C Qg(min,nom,max) = 1,80/ 7,40 / 10,02 kW N = 1,66 kW / 230 V - 50 Hz COP = 4,45 Gr: To=2°C, Tpol=35°C, ΔT=5°C Qg(nom) = 5,80 kW N = 1,643 kW / 230 V - 50 Hz COP = 3,53 Raspoloživi ESP pumpe (Hydrobox-a): Pgr: 37 kPa; pri 21,2 l/min Ventilokonvektorsko grijanje Gr: To=7°C, Tpol=45°C, ΔT=5°C Qg(min,nom,max) = 1,80 / 6,89 / 9,53 kW N = 1,59 kW / 230 V - 50 Hz COP = 3,42 Raspoloživi ESP pumpe (Hydrobox-a): Pgr: 41 kPa; 19,8 l/min Snaga dod. el.grijača: 3 kW (230 V - 50 Hz) Radno područje: grijanje: od -25° do 25°C priprema PTV: od -25° do 35°C
Dimenzije: unutarnja jedinica: 480x344mm; h=890 mm, težina: 44 kg vanjska jedinica: 832x307mm; h=735 mm, težina: 56 kg medij: R-410A (prednapunjen za 10 m) Priključak R410A: tekuća faza: 6,35 mm Priključak R410A: plinovita faza: 15,9mm Duljina razvoda: od 3 do 30 m od čega visinski do 20 m. Podaci o buci: Zvučna snaga gr: 62 dB(A) Zvučni tlak na udaljenosti od 1m i visini od 1,5m Gr: 49 dB(A) Daljinski upravljač: Žičani daljinski upravljač EKRUCBL6 (uključeno u cijenu) Korisničko sučelje na hrvatskom i engleskom jeziku Tavica kondenzata unutarnje jedinice Proizvod DAIKIN tip EKHBDPC2 (uključeno u cijenu) Šifra proizvoda : EKHBDPC2 Proizvod kao DAIKIN ERLQ008CV3 + EHBH08CB3V, Altherma Low temperature -Split ili jednakovrijedno. | komplet | 1 |  | 0
2. Spremnik potrošne tople vode od čelika zaštićen emajlom za montažu na pod. U donjem dijelu spremnika je vodeni predgrijač za spoj na dizalicu topline koji vodu zagrijava na 55 °C . Elektrogrijač je smješten u gornjem dijelu zagrijava vodu do željene temperature (max: 75°C, 10 bar) U isporuci se nalazi 3-putni ventil s el.pogonom i senzor spremnika potrošne tople vode. Proizvod Daikin tip: termistor R5T (12 m) Proizvod Daikin: EKHWE300A3V3 Priključak:1~, 50Hz, 230 V Površina izmjenjivača: 1,06 m2 El.grijač snage = 3 kW (230 V) Volumen: 300 l Max. temp. vode: 75°C Dimenzije:d = 660 mm, h = 1572 mm Masa: 140 kg Vrijeme zagrijavanja: 50 min za 150 l Uvjeti: Tstart = 10°C, Ts = 55°C Ta = 7°C, Tp = 20°C, sa ERLQ011BV3 Gubitak topline: 2,5 kWh/24h Cjevni priključci: Hladna i topla voda: 3/4"UN Polaz i povrat prema DT i recirkulacija: 3/4"VN Proizvod Daikin EKHWE300A3V3 ili jednakovrijedno. | komplet | 1 |  | 0
3. Predizolirane bakrene cijevi u kolutu za freonsku instalaciju plinske i tekuće faze namjenjene za rashladni medij R-410A . U kompletu sa spojnicama i koljenima, spojnim i pričvrsnim materijalom. Cijevi moraju biti odmašćene, očišćene i osušene prije ugradnje.
Φ 6,4 | m. | 12 |  | 0
Φ 15,9 | m. | 12 |  | 0
4. Oblaganje izoliranih cijevnih dionica razvoda freona položenih na otvorenom prostoru AL limom debljine 0,55mm. | m2. | 4 |  | 0
5. Postolja vanjskih klima jedinica, konzolna, izrađena iz vruče pocinčanih čeličnih profila. | kompl. | 1 |  | 0
6. Kuglasta slavina, MS, navojna NP6 |  |  |  | 0
R3/4" | kom. | 9 |  | 0
7. Termometar bimetalni promjer D80mm, mjerno područje 0-120oC, s uranjajućom čahurom. | kom. | 2 |  | 0
8. Manometar promjera D80mm, priključak 1/2", mjerno područje 0-6 bara. U stavku uključena pripadajuća MS manometarska slavina 1/2". | kom. | 1 |  | 0
9. Armatura za ogrijevnu i rashladnu omekšanu vodu PP slavina, navojni, MS, NP6, s produžetkom za priključenje gumenog crijeva R3/4" | kom. | 2 |  | 0
10. Bakrene cijevi u šipkama za razvod ogrijevnog medija U stavku uključeni pripadajući fazonski komadi za povezivanje cjevovoda. | m | 30 |  | 0
11. Toplinska izolacija cijevnog razvoda ogrijevne vode izolacijom parozaporne strukture kao proizvod ARMACELL ili jednakovrijedno *cijevna tip Armacell XG-13x022 | m | 32 |  | 0
12. Sigurnosni ventil 1/2"", tlak otvaranja 6 bara. | kom | 1 |  | 0
13. Membranska ekspanzijska posuda sa zračnim jastukom za sanitarnu pitku vodu. Proizvod kao ELBI tip B5 volumena 5 litara, priključak 3/4", max radni tlak 10 bara. | kom. | 1 |  | 0
14. Konzole, oslonci i ovjesi cjevovoda, kompletirano sa sidrenim vijcima, tiplima i maticama za postavljanje cijevnog razvoda. Izrađuje se prilikom montaže na licu mjesta, te antikorozivno zaštićuju. | komplet | 1 |  | 0
15. Sitni potrošni materijal (vijci,vijci, matice, spojnice i sl.) potrebni za montažu navedene opreme. | komplet | 1 |  | 0
16. Tlačna proba cjelokupne freonske instalacije dušikom pod tlakom od 38 bar, u vremenu 24 sata i vakuumiranje freonske instalacije pod tlakom od -755 mmHg, vrijeme 1h za svaku granu posebno. | komplet | 1 |  | 0
17. Vakumiranje cijevnog razvoda, te dopunjavanje cijevnog razvoda radnom tvari R410A do propisane količine. Predviđena količina nadopune plina 1kg. | komplet | 1 |  | 0
18. Prateći građevinski radovi potrebni za montažu navedene opreme i cjevovoda kao što su proboji kroz zidove i međukatnu konstrukciju, učvršćenje zidnih čahura, oslonaca i nosača cjevovoda. | komplet | 1 |  | 0
19. Montaža navedene opreme do stanja pune funkcionalnosti. U stavku uključeni pripremno završni radovi, puštanje u pogon, probni pogon, balansiranje, podešavanje i ispitivanje. | komplet | 1 |  | 0
20. Izrada pogonskog uputstva sa shemom sustava, ostakljeno i uokvireno, te izrada potrebnih natpisnih pločica na cjevovodima, armaturi i opremi. | komplet | 1 |  | 0
21. Transport materijala i alata do gradilišta, te povrat alata i preostalog materijala, uključivo horizontalni i vertikalni transport unutar gradilišta. | komplet | 1 |  | 0
22. Pripremno - završni radovi na gradilištu, uključivo čišćenje i uređenje gradilišta. | komplet | 1 |  | 0
23. Završne radnje vezane uz pregled i primopredaju izvedenih radova, uključujući: - primopredaja i konačni obračun izvedenih radova - primopredaja jamstveno atestne dokumentacije krajnjem korisniku - obuka krajnjeg korisnika | komplet | 1 |  | 0
UKUPNO SUSTAV PRIPREME PTV |  |  |  | 0
C.2.3. SUSTAV VENTILACIJE
1. Ventilator kao proizvod Systemait tip K125XL SILEO 70W/1-230V, kapaciteta 200m3/h pri preostaloj visini dobave od 130 Pa ili jednakovrijedno. U stavku uključen 5-stupanjski regulator kapaciteta RE1,5. | kompl. | 1 |  | 0
2. Zidni kupaonički centrifugalni ventilator sa nepovratnom klapnom i tajmerom kao proizvod MAICO, tip ER AP100 VZ slijedećih karakteristika: L=80m3/h, preostala visina dobave 155Pa; n=1850 1/min, Nel=31W/1-230V. | kom. | 6 |  | 0
3. Elementi za distribuciju zraka kao proizvod KLIMAOPREMA Samobor: - zračni ventil, izrađen je od čeličnog lima i standardno plastificiran u bijelu boju, RAL 9010. ZOV100 | kom | 8 |  | 0
- Aluminijska fiksna fasadna žaluzija, obojana, za odvod/dovod zraka. Iza lamela ugrađena pocinčana čelična mreža. AFZM 297x197 | kom | 1 |  | 0
4. Sustav okruglih ventilacijskih kanala ("spiro" kanali) iz pocinčanog čeličnog lima za povezivanje s naglavkom sastavljen iz slijedećih elemenata: spiro kanal - cijev
f125mm | m. | 10 |  | 0
f110mm | m. | 20 |  | 0
U stavku uključeni pripadajući fazonski komadi (koljena, T-komadi…) i svi elementi (spojnice, brtve...) potrebni za povezivanje cjevovoda do stanja pune funkcionalnosti. |  |  |  | 0
5. Pocinčana mrežica za postavljenja na krajevima odsisnih ventilacijskih kanala. | m2 | 0.5 |  | 0
6. Ovjesi, oslonci i ostali pričvrsni materijal za ugradnju i postavljanje specificirane opreme (nosači iz kutnog čeličnog profila, limene perforirane trake, obujmice, navojne šipke, kutnici…). Izrađuju se prilikom montaže, te zaštićuju dvostrukim premazom temeljne boje. | kompl. | 1 |  | 0
7. Spojni, brtveni i potrošni materijal za montažu navedene opreme, kao što su zidne čahure, vijci, matice, spojnice, plin kisik, elektrode i sl | kompl. | 1 |  | 0
8. Prateći, manji građevinski radovi potrebni za montažu navedene opreme kao što su učvršćenje konzola za postavljanje i ovješenje ventilacijskih kanala, učvršćenje zidnih čahura, oslonaca, ovjesa… | kompl. | 1 |  | 0
9. Montaža navedene opreme do stanja pune funkcionalnosti uključujući ispitivanja prema Programu kontrole i osiguranja kvalitete, mjerenje i dokazivanje parametara. | kompl. | 1 |  | 0
10. Transport materijala i alata do gradilišta, te povrat alata i preostalog materijala, uključivo horizontalni i vertikalni transport unutar gradilišta. | kompl. | 1 |  | 0
11. Pripremno - završni radovi na gradilištu, uključivo čišćenje i uređenje gradilišta. | kompl. | 1 |  | 0
12. Završne radnje vezane uz pregled i primopredaju izvedenih radova, uključujući: -primopredaja i konačni obračun izvedenih radova -primopredaja jamstveno atestne dokumentacije krajnjem korisniku -obuka krajnjeg korisnika | kompl. | 1 |  | 0
UKUPNO SUSTAVI VENTILACIJE |  |  |  | 0
REKAPITULACIJA KLIMATIZACIJE I VENTILACIJE
C.2.1. UKUPNO VRV SUSTAV |  |  |  | 0
C.2.2. UKUPNO SUSTAV PRIPREME PTV |  |  |  | 0
C.2.3. UKUPNO SUSTAVI VENTILACIJE |  |  |  | 0
III.C.2. SVEUKUPNO KLIMATIZACIJA I VENTILACIJA |  |  |  | 0

## 7. UNUTARNJA OPREMA (2)
III. D TROŠKOVNIK UNUTARNJE OPREME
1. TROKREVETNA SOBA
2. DVOKREVETNA SOBA
3. OBITELJSKA SOBA
4. KUHINJA
5. AMBULANTA
6. PRAONA
7. POMOĆNE PROSTORIJE
8. BAZEN
III. D UNUTARNJA OPREMA | B MJERNA JEDINICA | C KOLIČINA | D CIJENA PO JEDINICI | E UKUPNO
D 1. TROKREVETNA SOBA
Uzglavlje kreveta | 194* 4*120 | 1 |  | 0
Krevet s madracem | 90*210*55 | 2 |  | 0
Garderobni ormar dvodjelni | 160*60*250 | 1 |  | 0
Noćni ormarić | Ø40 | 2 |  | 0
Pisaći stol | 140*60*76 | 1 |  | 0
Ogledalo iznad pisaćeg stola | 70*56 | 1 |  | 0
Ogledalo veliko- cijela figura | 40*170 | 1 |  | 0
Stalak za prtljagu | 60*40*55 | 1 |  | 0
Klub stolić | Ø40 | 1 |  | 0
Klub stolić | (60*40) | 1 |  | 0
Dvosjed na razvlačenje | (180*60) | 1 |  | 0
Tepih | 350*200 | 1 |  | 0
Tepih | 120*80 | 1 |  | 0
Zidna vješalica | 90*160 | 1 |  | 0
Stolica | / | 2 |  | 0
Klupa | 100*40 | 1 |  | 0
Hotelski sef elektronski | / | 1 |  | 0
TV aparat 20HF LCD | / | 1 |  | 0
Mini bar | / | 1 |  | 0
Slika –ukrasna | / | 1 |  | 0
Noćna svjetiljka -zidna uz uzglavlje kreveta | / | 2 |  | 0
Svjetiljka za pisaći stol | / | 1 |  | 0
Svjetiljka za noćni ormarić |  | 2 |  | 0
Centralno rasvjetno tijelo (plafonjera luster) | / | 1 |  | 0
Zastori za zamračivanje | 300*200 | 2 |  | 0
Ukrasni zastori | 300*200 | 2 |  | 0
Vješalice za garderobni ormar | / | 10 |  | 0
Koš za otpatke | / | 2 |  | 0
Telefon | / | 1 |  | 0
Donja plahta | 90*210 | 6 |  | 0
Gornja plahta | 120*210 | 6 |  | 0
Gornja plahta | 220*240 | 3 |  | 0
Gornja navlaka - saten | 140*210 | 4 |  | 0
Gornja navlaka - saten | 220*240 | 2 |  | 0
Poplun sintetsko punjenje | 140*210 | 2 |  | 0
Poplun sintetsko punjenje | 220*240 | 1 |  | 0
Prekrivač za krevet - ukrasni | 140*210 | 1 |  | 0
Prekrivač za krevet - ukrasni | 220*240 | 1 |  | 0
Jastuk – punjenje perje | 60*80 | 1 |  | 0
Jastuk – sintetsko punjenje | 60*80 | 3 |  | 0
Jastuk - ukrasni | 40*40 | 3 |  | 0
Jastučnica | 60*80 | 14 |  | 0
Jastuk - ukrasni | 60*30 | 2 |  | 0
Jastučnica - ukrasna | 40*40 | 4 |  | 0
Frotir ručnici | 70*140 | 14 |  | 0
Frotir ručnici | 70*50 | 14 |  | 0
Frotir ručnici | 25*20 | 14 |  | 0
Frotirska prostirka za pod | 30*50 | 14 |  | 0
Ostala potrošna oprema kupaonice (sušilo za kosu, čaša, higijenske potrepštine, frot. ogrtač….) | komlet | 1 |  | 0
UKUPNO |  |  |  | 0
III. D UNUTARNJA OPREMA | B MJERNA JEDINICA | C KOLIČINA | D CIJENA PO JEDINICI | E UKUPNO
D 2. DVOKREVETNA SOBA
Uzglavlje kreveta | 194* 4*120 | 1 |  | 0
Krevet s madracem | 90*210*55 | 2 |  | 0
Garderobni ormar | 130*60*250 | 1 |  | 0
Garderobni ormar | 100*60*250 | 2 |  | 0
Noćni ormarić | Ø40 | 2 |  | 0
Pisaći stol | 140*60*76 | 1 |  | 0
Komoda | 100*60*76 | 1 |  | 0
Ogledalo iznad pisaćeg stola | 70*56 | 1 |  | 0
Ogledalo veliko- cijela figura | 40*170 | 1 |  | 0
Stalak za prtljagu | 60*40*55 | 1 |  | 0
Zidna vješalica | 90*160 | 1 |  | 0
Stolica | / | 2 |  | 0
Dvosjed na razvlačenje | (180*60) | 1 |  | 0
Tepih | 350*200 | 1 |  | 0
Tepih | 120*80 | 1 |  | 0
Klupa | 100*40 | 1 |  | 0
Hotelski sef elektronski | / | 1 |  | 0
TV aparat 20HF LCD | / | 1 |  | 0
Stol za blagovanje u apartmanu | kom | 1 |  | 0
Stolica uz stol za blagovanje u apartmanu | kom | 2 |  | 0
Slika –ukrasna | / | 1 |  | 0
Noćna svjetiljka -zidna uz uzglavlje kreveta | / | 2 |  | 0
Svjetiljka za noćni ormarić | / | 1 |  | 0
Centralno rasvjetno tijelo (plafonjera luster) | / | 2 |  | 0
Centralno rasvjetno tijelo (luster) | / | 1 |  | 0
Zastori za zamračivanje | 300*200 | 1 |  | 0
Ukrasni zastori | 300*200 | 1 |  | 0
Vješalice za garderobni ormar | / | 6 |  | 0
Koš za otpatke | / | 2 |  | 0
Telefon | / | 1 |  | 0
Donja plahta | 90*210 | 6 |  | 0
Gornja plahta | 120*210 | 6 |  | 0
Gornja plahta | 220*240 | 3 |  | 0
Gornja navlaka - saten | 140*210 | 4 |  | 0
Gornja navlaka - saten | 220*240 | 2 |  | 0
Poplun sintetsko punjenje | 140*210 | 2 |  | 0
Poplun sintetsko punjenje | 220*240 | 1 |  | 0
Prekrivač za krevet - ukrasni | 140*210 | 1 |  | 0
Prekrivač za krevet - ukrasni | 220*240 | 1 |  | 0
Jastuk – punjenje perje | 60*80 | 2 |  | 0
Jastuk – sintetsko punjenje | 60*80 | 2 |  | 0
Jastuk - ukrasni | 40*40 | 2 |  | 0
Jastučnica | 60*80 | 12 |  | 0
Jastuk - ukrasni | 60*30 | 2 |  | 0
Jastučnica - ukrasna | 40*40 | 4 |  | 0
Frotir ručnici | 70*140 | 12 |  | 0
Frotir ručnici | 70*50 | 12 |  | 0
Frotir ručnici | 25*20 | 12 |  | 0
Frotirska prostirka za pod | 30*50 | 12 |  | 0
Ostala potrošna oprema kupaonice (sušilo za kosu, čaša, higijenske potrepštine, frot. ogrtač….) | komplet | 1 |  | 0
UKUPNO |  | - | - | 0
III. D UNUTARNJA OPREMA | B MJERNA JEDINICA | C KOLIČINA | D CIJENA PO JEDINICI | E UKUPNO
D 3. OBITELJSKA SOBA
Uzglavlje kreveta | 194* 4*120 | 2 |  | 0
Krevet s madracem | 90*210*55 | 4 |  | 0
Garderobni ormar kutni | 160*60*250 | 1 |  | 0
Noćni ormarić | Ø40 | 2 |  | 0
Pisaći stol | 140*60*76 | 2 |  | 0
Ogledalo iznad pisaćeg stola | 70*56 | 1 |  | 0
Ogledalo veliko- cijela figura | 40*170 | 1 |  | 0
Stalak za prtljagu | 60*40*55 | 1 |  | 0
Zidna vješalica | 90*160 | 1 |  | 0
Stolica | / | 8 |  | 0
Dvosjed na razvlačenje | (180*60) | 1 |  | 0
Tepih | 350*200 | 2 |  | 0
Tepih | 120*80 | 1 |  | 0
Fotelja | / | 4 |  | 0
Klupa | 100*40 | 1 |  | 0
Hotelski sef elektronski | / | 1 |  | 0
TV aparat 20HF LCD | / | 1 |  | 0
Stol za blagovanje u apartmanu | kom | 1 |  | 0
Stolica uz stol za blagovanje u apartmanu | kom | 2 |  | 0
Slika –ukrasna | / | 1 |  | 0
Noćna svjetiljka -zidna uz uzglavlje kreveta | / | 4 |  | 0
Svjetiljka za pisaći stol | / | 2 |  | 0
Svjetiljka za noćni ormarić | / | 4 |  | 0
Centralno rasvjetno tijelo (plafonjera luster) | / | 2 |  | 0
Zastori za zamračivanje | 300*200 | 3 |  | 0
Ukrasni zastori | 300*200 | 3 |  | 0
Vješalice za garderobni ormar | / | 6 |  | 0
Koš za otpatke | / | 3 |  | 0
Telefon | / | 2 |  | 0
Donja plahta | 90*210 | 6 |  | 0
Gornja plahta | 120*210 | 6 |  | 0
Gornja plahta | 220*240 | 3 |  | 0
Gornja navlaka - saten | 140*210 | 4 |  | 0
Gornja navlaka - saten | 220*240 | 2 |  | 0
Poplun sintetsko punjenje | 140*210 | 2 |  | 0
Poplun sintetsko punjenje | 220*240 | 1 |  | 0
Prekrivač za krevet - ukrasni | 140*210 | 1 |  | 0
Prekrivač za krevet - ukrasni | 220*240 | 1 |  | 0
Jastuk – punjenje perje | 60*80 | 2 |  | 0
Jastuk – sintetsko punjenje | 60*80 | 2 |  | 0
Jastuk - ukrasni | 40*40 | 2 |  | 0
Jastučnica | 60*80 | 12 |  | 0
Jastuk - ukrasni | 60*30 | 2 |  | 0
Jastučnica - ukrasna | 40*40 | 4 |  | 0
Frotir ručnici | 70*140 | 12 |  | 0
Frotir ručnici | 70*50 | 12 |  | 0
Frotir ručnici | 25*20 | 12 |  | 0
Frotirska prostirka za pod | 30*50 | 12 |  | 0
Ostala potrošna oprema kupaonice (sušilo za kosu, čaša, higijenske potrepštine, frot. ogrtač….) | komplet | 1 |  | 0
UKUPNO |  |  |  | 0
III. D UNUTARNJA OPREMA | B MJERNA JEDINICA | C KOLIČINA | D CIJENA PO JEDINICI | E UKUPNO
D 4. KUHINJA
Kuhinja | komad | 1 |  | 0
UKUPNO |  |  |  | 0
III. D UNUTARNJA OPREMA | B MJERNA JEDINICA | C KOLIČINA | D CIJENA PO JEDINICI | E UKUPNO
D 5. AMBULANTA
Klubski stolić | Ø40 | 1 |  | 0
Foteljna stolica | / | 4 |  | 0
Komoda | 100*60*76 | 1 |  | 0
Stol za pregled | 190*55*80 | 1 |  | 0
Stepenica jednostepena | 40 x 25 x 25 | 1 |  | 0
Radna stolica | komad | 1 |  | 0
Radni stol | komad | 1 |  | 0
Računalo | komad | 1 |  | 0
Stolica | komad | 3 |  | 0
Vitrina jednokrilna | komad | 1 |  | 0
Medicinski uređeji (tlakomjer, vaga, medicinska torba i sl...) | komplet | 1 |  | 0
Potrošni medicinski materijal (zavoji, dezinfekcijske otopine isl.) i uredski materijal | komplet | 1 |  | 0
UKUPNO |  |  |  | 0
III. D UNUTARNJA OPREMA | B MJERNA JEDINICA | C KOLIČINA | D CIJENA PO JEDINICI | E UKUPNO
D 6. PRAONA
Perilica | komad | 4 |  | 0
Sušilica | komad | 2 |  | 0
Stol za glačanje | komad | 1 |  | 0
Stol za slaganje robe | komad | 1 |  | 0
UKUPNO |  |  |  | 0
III. D UNUTARNJA OPREMA | B MJERNA JEDINICA | C KOLIČINA | D CIJENA PO JEDINICI | E UKUPNO
D 7. POMOĆNE PROSTORIJE
Stolica | komad | 8 |  | 0
Stol | komad | 1 |  | 0
UKUPNO |  |  |  | 0
III. D UNUTARNJA OPREMA | B MJERNA JEDINICA | C KOLIČINA | D CIJENA PO JEDINICI | E UKUPNO
D 8. BAZEN
Foteljska stolica – vanjsko sjedenje | komad | 2 |  | 0
Dvosjed – vanjsko sjedenje | komad | 3 |  | 0
Stol klupski | komad | 2 |  | 0
Ležaljka uz bazen | 65*200*35 | 3 |  | 0
UKUPNO |  |  |  | 0
REKAPITULACIJA UNUTARNJE OPREME
D.1. TROKREVETNA SOBA |  |  |  | 0
D.2. DVOKREVETNA SOBA |  |  |  | 0
D.3. OBITELJSKA SOBA |  |  |  | 0
D.4. KUHINJA |  |  |  | 0
D.5. AMBULANTA |  |  |  | 0
D.6. PRAONA |  |  |  | 0
D.7. POMOĆNE PROSTORIJE |  |  |  | 0
D.8. BAZEN |  |  |  | 0
III.D. SVEUKUPNO UNUTARNJA OPREMA |  |  |  | 0

## 8. REKAPITULACIJA (2)
REKAPITULACIJA SVIH TROŠKOVA LOKACIJA III
SVEUKUPNA REKAPITULACIJA LOKACIJA III
III.A. SVEUKUPNO GRAĐEVINSKO OBRTNIČKI RADOVI | 0
III.B. 1. SVEUKUPNO ELEKTROINSTALACIJE - JAKA STRUJA | 0
III.B.2. SVEUKUPNO ELEKTROINSTALACIJE - SLABA STRUJA | 0
II.C.1. SVEUKUPNO INSTALACIJE VODOVODA I KANALIZACIJE | 0
II.C.2. SVEUKUPNO KLIMATIZACIJA I VENTILACIJA | 0
II.D. SVEUKUPNO UNUTARNJA OPREMA | 0
SVEUKUPNO TROŠKOVI LOKACIJA III | 0

## SVEUKUPNA REKAPITULACIJA
SVEUKUPNA REKAPITULACIJA LOKACIJA I
I.A. SVEUKUPNO GRAĐEVINSKO OBRTNIČKI RADOVI | 0
I.B. 1. SVEUKUPNO ELEKTROINSTALACIJE - JAKA STRUJA | 0
I.B.2. SVEUKUPNO ELEKTROINSTALACIJE - SLABA STRUJA | 0
I.C.1. SVEUKUPNO INSTALACIJE VODOVODA I KANALIZACIJE | 0
I.C.2. SVEUKUPNO KLIMATIZACIJA I VENTILACIJA | 0
I.D. SVEUKUPNO UNUTARNJA OPREMA | 0
SVEUKUPNO TROŠKOVI LOKACIJA I | 0
SVEUKUPNA REKAPITULACIJA LOKACIJA II
II.A. SVEUKUPNO GRAĐEVINSKO OBRTNIČKI RADOVI | 0
II.B. 1. SVEUKUPNO ELEKTROINSTALACIJE - JAKA STRUJA | 0
II.B.2. SVEUKUPNO ELEKTROINSTALACIJE - SLABA STRUJA | 0
II.C.1. SVEUKUPNO INSTALACIJE VODOVODA I KANALIZACIJE | 0
II.C.2. SVEUKUPNO KLIMATIZACIJA I VENTILACIJA | 0
II.C.3. SVEUKUPNO SPRINKLER | 0
II.D. SVEUKUPNO UNUTARNJA OPREMA | 0
SVEUKUPNO TROŠKOVI LOKACIJA II | 0
SVEUKUPNA REKAPITULACIJA LOKACIJA III
III.A. SVEUKUPNO GRAĐEVINSKO OBRTNIČKI RADOVI | 0
III.B. 1. SVEUKUPNO ELEKTROINSTALACIJE - JAKA STRUJA | 0
III.B.2. SVEUKUPNO ELEKTROINSTALACIJE - SLABA STRUJA | 0
II.C.1. SVEUKUPNO INSTALACIJE VODOVODA I KANALIZACIJE | 0
II.C.2. SVEUKUPNO KLIMATIZACIJA I VENTILACIJA | 0
II.D. SVEUKUPNO UNUTARNJA OPREMA | 0
SVEUKUPNO TROŠKOVI LOKACIJA III | 0
SVEUKUPNO LOKACIJA I, II, III | 0
PDV (25%) | 0
SVEUKUPNO S PDV-om | 0