## Troškovnik
PRILOG B - TROŠKOVNIK
Predmet nabave: nabava računalne mreže u okviru projekta "Povećanje konkurentnosti poduzeća PROMMING kroz IKT"
Redni broj | Opis | Upisati naziv/oznaku proizvoda i/ili modela | Mjerna jedinica | Količina | Cijena | Ukupno bez PDV-a
1. | Računalna mreža |  | ugovor | 1 | 0 | 0
Mrežni preklopnik 48 porta:
Upravljanje putem interneta
Broj Gigabit RJ-45 Ethernet priključaka: 48
Broj SFP/SFP + priključak: 4
Podrška za kontrolu protoka
Preslikavanje portova
Protokol razgranalog stabla (Spanning tree protocol)
Podržani sigurnosni algoritmi: 802.1xRADIUS
Kapacitet razvodnika: min 140 Gbit/s
Montaža u poslužiteljski ormar
Mrežni preklopnik 24 porta PoE :
Upravljanje putem interneta
Broj Gigabit RJ-45 Ethernet priključaka: 24
Broj SFP/SFP + priključak: 2
Mrežni standard: IEE 802.3af, IEEE 802.3at ili jednakovrijedno_________________________
Podrška za kontrolu protoka
Kapacitet razvodnika: min 52 Gbit/s
Ne blokirajući protok (Non blocking throughput): min 26 Gbit/s
Maksimalna potrošnja energije: 250 W
Podrška za napajanje putem LAN-a
Montaža u poslužiteljski ormar
Mrežni preklopnik 24 porta:
Upravljanje putem interneta
Broj Gigabit RJ-45 Ethernet priključaka: 24
Broj SFP/SFP + priključaka: 2
Podrška za kontrolu protoka
Kapacitet razvodnika: min 52 Gbit/s
Montaža u poslužiteljski ormar
Ruter:
Ethernet LAN veza
Brzina prijenosa podataka putem Ethernet LAN-a: 10,100,1000 Mbit/s
Tehnologija kabliranja: 10/100/1000Base-T(X)
Broj Ethernet LAN (RJ-45) priključaka: 10
USB verzija: 3.0 (3.1 Gen 1)
WAN priključak: Ethernet (RJ-45)
Interna memorija: 1024 MB
Raspon radne temperature: od -30°- 70° C
Bežična pristupna točka
Priključak: 10/100/1000 Ethernet
Broj antena: 3
Razina antenskog pojačanja: max 3 dBi
Mrežni standard: 802.11 a/b/g/n/ac
Napajanje: PoE, adapter
Sigurnost: AES, TKIP, WEP, WPA, WPA2 ili jednakovrijedno________________
Maksimalna snaga: 2,4 GHz/5 GHz: 22 dBm
Brzina prijenosa podataka bežične mreže: max 1300 Mbit/s
Raspon radne temperature: od -10°- 70° C
Instalacija i konfiguracija opreme
Konfiguracija portova
Konfiguracija VLAN-ova
Konfiguracija korisnika
Povezivanje sa centralnim preklopnikom
Testiranje i puštanje u rad
Usluga izrade topologije mreže
Dobava i polaganje UTP kablova
Dobava i polaganje optičkih kablova
Spajanje i mjerenje optičkih niti
| Cijena bez PDV-a u HRK |  |  |  |  | 0
| Iznos PDV-a (25%) u HRK |  |  |  |  | 0
| Cijena s PDV-om u HRK |  |  |  |  | 0
| U__________________________, ______/______/_________ | MP
potpis ovlaštene osobe ponuditelja