## 0-Opći uvjeti
OPĆI UVJETI UZ TROŠKOVNIK
Sve radove izvesti od kvalitetnog materijala, prema opisu pojedinih stavaka troškovnika i uvodnih općih opisa pojedinih grupa radova, detaljima i pismenim naređenjima. Za sve radove treba primjenjivati tehničke propise, građevinske norme. Izvedba radova treba biti prema nacrtima, općim uvjetima i opisu radova, detaljima i prema pravilima zanata. Moguća odstupanja treba prethodno dogovoriti s nadzornim inženjerom i projektantom za svaku pojedinu situaciju. Tolerancija mjera izvedenih radova određena je uzancama zanata, a prema odluci nadzornog inženjera i projektanta. Sva odstupanja od dogovorenih mjera izvođač mora popraviti o svom trošku.
Ovo vrijedi za sve vrste radova.
Svi materijali koji se ugrađuju moraju zadovoljiti uvjete iz Tehničkog propisa o građevnim proizvodima NN 35/2018. Izvoditelj radova dužan je prije početka radova kontrolirati kote postojećeg terena u odnosu na relativnu +/- 0,00 kotu kod svih ulaza i kod svih unutarnjih podnih ploča. Ukoliko se ukažu eventualne nejednakosti između projekata i stanja na gradilištu izvoditelj radova dužan je pravovremeno obavijestiti investitora i projektanta i zatražiti objašnjenja. Sve mjere u planovima provjeriti u naravi. Svu kontrolu vršiti bez posebne naplate. Svi radovi koji će se zatvoriti u konstrukciju, prekriti slojevima međukatne konstrukcije ili na drugi način postati nevidljivi se mogu zatvoriti tek nakon pregleda i pozitivne ocjene nadzornog inženjera. Ovo se odnosi na sve instalacije u zidovima, podovima,stropovima, na ojačanja u zidovima, unutarnje konstrukcije i materijale koji će biti skriveni prekrivanjem drugog sloja preko njih. Sve štete učinjene prilikom rada na vlastitim ili tuđim radovima imaju se ukloniti na račun počinitelja.
Svi nekvalitetni radovi imaju se otkloniti i zamijeniti ispravnim, bez bilo kakve odštete od strane investitora.
Ako opis bilo koje stavke dovodi izvođača u sumnju o načinu izvedbe, treba pravovremeno prije predaje ponude tražiti objašnjenje od projektanta. Eventualne izmjene materijala te načina izvedbe tokom građenja moraju se izvršiti isključivo pismenim dogovorom s projektantom i nadzornim inženjerom.
Sve više radnje koje neće biti na taj način utvrđene, neće se moći priznati u obračunu.
Jedinična cijena sadrži sve ono nabrojano kod opisa pojedine grupe radova te se na taj način vrši i obračun istih.
Jedinične cijene primjenjivati će se na izvedene količine bez obzira u kojem postotku iste odstupaju od količine u troškovniku.
Izvedeni radovi moraju u cijelosti odgovarati opisu iz troškovnika, a u tu svrhu investitor ima pravo zatražiti izvođača uzorke, koji se čuvaju u upravi gradilišta, te izvedeni radovi moraju istima u potpunosti odgovarati.
Jediničnom cijenom treba obuhvatiti sve elemente, kako slijedi:
A/ | MATERIJAL
Pod tim nazivom se podrazumijeva cijena materijala tj. dobavna cijena i to kako glavnog materijala, tako i pomoćnog, veznog materijala i sl., a upotrebljeni materijal, kojeg izvođač dobavlja i ugrađuje, mora odgovarati standardima (HRN ili jednakovrijedno) i za iste podastrijeti važeće certifikate i isprave o sukladnosti i to prije početka pojedinih radova. Sve materijale izvođač mora redovno i pravovremeno dobaviti da ne dođe do zastoja u građenju.
U cijenu materijala uključena je i cijena transportnih troškova bez obzira na prijevozno sredstvo sa svim prijenosima, utovarima i istovarima, te uskladištenje i čuvanje na gradilištu od unošenja (prebacivanje, zaštita i sl.), kao i davanje potrebnih uzoraka.
Uskladištenje materijala treba provesti tako da materijal bude osiguran od vlaženja i lomova, jer se samo neoštećen i kvalitetan smije ugrađivati. Ovo se odnosi na sve gotove prefabrikate, obrtničke proizvode i materijal za obrtničke radove. Vezna sredstva također moraju biti prvorazredna. Cement, opeka, kameni agregat, pijesak, bitumen i sl. Treba ispitati prema važećim tehničkim propisima i ateste predočiti nadzornom inženjeru.
B/ | RAD
U kalkulaciji rada treba uključiti sav rad, kako glavni tako i pomoćni, te sav unutarnji transport kao i čišćenje prostora u tijeku radova te odvoz šute i viška materijala s gradilišta.
Ujedno treba uključiti sav rad oko zaštite gotovih konstrukcija i dijelova objekta od štetnog utjecaja vrućine, hladnoće i sl.
C/ | SKELE
Sve vrste skele bez obzira na visinu ulaze u jediničnu cijenu pojedinog rada osim fasadne skele koja se obračunava za predviđeni rok trajanja radova svih učesnika na gradnji. Skela mora biti na vrijeme postavljena kako ne bi nastao zastoj u radu. Pod pojmom skela podrazumijeva se i prilaz istoj, te ograda. Kod zemljanih radova u jediničnu cijenu ulaze razupore, te mostovi za prebacivanje iskopa većih dubina.
E/ | OBRAČUN
Ukoliko nije u pojedinoj stavci dat način obračuna radova, treba se u svemu pridržavati prosječnih normi u građevinarstvu.
F/ | ZIMSKI I LJETNI RAD
Ukoliko je u ugovoreni termin izvršenja objekta uključen i zimski odnosno ljetni period, to se neće posebno izvoditelju priznavati na ime naknade, već sve mora biti uključeno u jediničnu cijenu. Za vrijeme zime građevina se mora zaštititi. Svi eventualno smrznuti dijelovi moraju se ukloniti i izvesti ponovno bez bilo kakve naplate. Ukoliko je temperatura niža od temperature, pri kojoj je dozvoljen određeni rad, a investitor ipak traži da se radovi izvode, izvoditelj ima pravo računati naknadu po važećoj normi ali u tom slučaju izvoditelj snosi punu odgovornost za ispravnost i kvalitetu izvedenih radova.
To isto vrijedi i za zaštitu radova tokom ljeta od prebrzog sušenja uslijed visoke temperature. Ukoliko dođe do kašnjenja u dinamici krivnjom izvoditelja, dodatne troškove pri radu na niskim temperaturama snosi izvoditelj.
G/ | FAKTORI
Na jediničnu cijenu radne snage izvoditelj ima pravo zaračunati faktor prema postojećim gospodarskim instrumentima na osnovu zakonskih propisa.
Povrh toga izvođač će faktorom obuhvatiti i sljedeće radove, koji se neće zasebno obračunavati kao naknadni rad, i to:
* kompletnu režiju gradilišta, svu potrebnu mehanizaciju i sl.
*najamne troškove za posuđenu mehanizaciju, koju izvoditelj sam ne posjeduje, a potrebna mu je pri izvođenju radova,
*čišćenje ugrađenih elemenata od žbuke,
* izvedbu privremenih pristupnih puteva u okviru gradilišta
* sva ispitivanja materijala,
* ispitivanje pojedinih vrsta materijala sa atestima,
* ispitivanja dimnjaka i ventilacije u svrhu dobivanja potvrde od dimnjačara o ispravnosti istih,
* uskladištenje materijala i elemenata za obrtničke i instalaterske radove do njihove ugradbe,
* uređenje gradilišta po završetku rada, sa otklanjanjem svih otpadaka, šute, ostataka građevnog materijala, inventara, pomoćnih objekata, itd.
*nikakvi režijski sati niti posebne naplate po navedenim radovima neće se posebno priznati, jer sve ovo mora biti uključeno faktorom u jediničnu cijenu.
Prema ovom uvodu i opisu stavaka i grupi radova treba sastaviti jediničnu cijenu za svaku stavku troškovnika.
Ovo važi za sve radove s time, što glavni izvoditelj radova prima kao naknadu određeni postotak na ime pokrića režijskih troškova na fakturne iznose, a što se mora regulirati ugovorom.
H/ | NAKNADNI RADOVI
Za naknadne radove čiji opisi se ne nalaze u troškovniku, a koji se imaju izvesti po nalogu nadzornog inženjera, obračun se vrši po stvarnim troškovima rada i materijala. Za naknadne radove čiji se opisi nalaze u ugovornom troškovniku primjenjivati će se ugovorne jedinične cijene. Sva odstupanja stvarno izvedenih količina u odnosu na količine predviđene projektantskim troškovima (+ ili -) obračunati će se prema stvarno izvršenim radovima što će se sporazumno riješiti između predstavnika izvođača i nadzornog inženjera odnosno investitora. Svaka grupa radova u troškovniku ima svoje opće uvjete koji SU SASTAVNI DIO SVAKE POJEDINE STAVKE. Sve što je navedeno u njima, a nije u pojedinačnom opisu stavke smatra se uključenim u jediničnu cijenu.
UREĐENJE GRADILIŠTA
Uređenje gradilišta izvođač je dužan izvesti prema shemi organizacije gradilišta. Prilikom izrade sheme organizacije gradilišta predvidjeti: prostorije za svoje urede, osiguranje gradilišta ogradom ili drugim elementima za sigurnost ljudi te zaštitu prometa i objekata, postaviti natpisnu ploču, postaviti dovoljan broj skladišta, pomoćnih radnih prostorija, nadstrešnica, odrediti i urediti prometne i parkirališne površine za vozila, građevnu mehanizaciju i slično te opremu. Izvođač je dužan gradilište sa svim prostorijama i inventarom čistiti i održavati. Izvođač mora bez posebne naplate osigurati investitoru i projektantu potrebnu pomoć oko obilaska gradilišta i nadzora, uzimanja uzoraka i slično. Na gradilištu moraju biti poduzete sve mjere sukladno Pravilniku o zaštiti na radu, prema postojećim propisima. Izvođač je dužan po završetku radova očistiti gradilište, skinuti i odvesti sve ograde, pomoćne objekte i ostalo do zdravog tla kako bi se moglo pristupiti uređenju okoliša.
OPĆI UVJETI SU SASTAVNI DIO SVAKE POJEDINE STAVKE. Sve što je navedeno u njima, a nije u pojedinačnom opisu stavke smatra se uključenim u jediničnu cijenu.
PRIPREMNI RADOVI, DEMONTAŽA I RAZNI RADOVI
U cijenu demontaže ulazi pomoćna skela, podupirači i sva potrebna osiguranja ljudi i konstrukcija. Sve stavke sadrže transport otpadnog materijala do gradilišne deponije i gradske deponije, te sve troškove korištenja deponija. Sve radove izvoditi u skladu s propisima i pravilnikom o zaštiti na radu u graditeljstvu.
PROZORI I VRATA
Tehnička svojstva prozora i vrata moraju biti takva da, u predviđenom roku trajanja građevine, uz projektom određenu ugradnju i održavanje, oni podnesu sve utjecaje uobičajene uporabe i utjecaje okoline, tako da građevina u koju su ugrađeni ispunjava bitne zahtjeve. Prozori i vrata smiju se ugraditi u građevinu ako ispunjavaju zahtjeve propisane TEHNIČKIM PROPISOM ZA PROZORE I VRATA (NN 69/06) i ako su za prozor ili vrata izdane izjave o suglasnosti u skladu s odredbama posebnog propisa.
Dokumentacija s kojom se isporučuju prozori ili vrata mora sadržavati:
Podatke koji povezuju radnje i dokumentaciju o sukladnosti prozora /vrata i izjave o sukladnosti odnosno potvrde o sukladnosti prema Tehničkom propisu za prozore i vrata (NN 69/06).
Podatke u vezi s označavanjem prozora/vrata propisane u Prilogu iz čl.7. stavka 1 Tehničkog propisa
Druge podatke značajne za rukovanje prijevoz, ugradnju, uporabu i održavanje prozora/vrata, te za njihov utjecaj na bitna svojstva i trajnost građevine.
Sve tehničke karakteristike sukladno normi HRN EN 14351-1 ili jednakovrijedno. Prozori i vanjske stijene moraju ispunjavati sve zahtjeve propisane Tehničkim propisima za prozore i vrata (NN 69/06) i zahtjevima Tehničkog pravilnika o racionalnoj uporabi energije i toplinskoj zaštiti u zgradama (NN 125/15). Ugradnju prozora izvesti prema uputama dobavljača profila, sa svim pomoćnim materijalima (brtve, hidroizolacije). prozori se ugrađuju na sistemski PVC profil. Prostor između zida i prozora (bočna, donja i gornja fuga) ispuniti s poliuretanskom pjenom, koja završava ekspandirajućom brtvom s vanjske i unutarnje strane te hidroizolacionom vodonepropusnom folijom. Jedinična cijena pojedine pozicije uključuje kompletnu izvedbu do pune funkcionalnosti, ugradbu i montažu s završnom obradom, ostakljenje staklom prema opisu stavke, sav potreban okov, kutne i pokrivne letve.
FASADERSKI RADOVI
Fasadni sustav sa svim njegovim komponentama, podložni (izravnavajući) sloj, sloj toplinske izolacije i njena zaštita te završni sloj kao i svi drugi pomoćni i pričvrsni materijali i sredstva moraju činiti jedinstveni klasificirani sustav istoga proizvođača i moraju se izvoditi u svemu prema uputama proizvođača.
Prije nanošenja slojeva pročelja zid se treba očistiti od ostataka žbuke. Sve podloge moraju biti čvrste, čiste, suhe, bez neravnina. Sve izvedene površine moraju biti potpuno ravne, vertikalne, gdje je potrebno horizontalne, ili kose.
Sav materijal za fasaderske radove mora zadovoljavati odgovarajuće propise.
- Prionljivost fasadnih boja na podlogu HRN H.C A73 ili jednakovrijedno
- Promjena boje HRN F.S 3.020 ili jednakovrijedno
- Opasnost od požara HRN Z.CO. 012 ili jednakovrijedno
- Paropropusnost žbuke HRN U.J5. 024 ili jednakovrijedno
- Zahtjevi toplinske tehnike HRN U.J5. 600 ili jednakovrijedno
- Toplinsko izolacijski proizvodi za primjenu u zgradarstvu - Povezani sustavi za vanjsku toplinsku izolaciju (ETICS) na osnovi ekspandiranog polistirena - specifikacija HRN EN 13499:2004 ili jednakovrijedno
- Toplinsko izolacijski proizvodi za primjenu u zgradarstvu - Povezani sustavi za vanjsku toplinsku izolaciju (ETICS) na osnovi mineralne vune - specifikacija HRN EN 13500:2004 ili jednakovrijedno
Materijali koji nisu obuhvaćeni normama moraju imati certifikate ili izjave o sukladnosti građevinskog proizvoda od ovlaštene ustanove.
Gotova fasada mora biti ujednačene boje, potpuno ravna, oštrih bridova, dobro sljubljena s podlogom, bez pukotina i oštećenja. Izvođač je dužan dati projektantu na uvid izbor boja te izraditi probne uzorke.
Građevni proizvodi koji se ugrađuju u građevinu moraju zadovoljiti zahtjeve u pogledu reakcije na požar sukladno Pravilniku o otpornosti na požar i drugim zahtjevima koje građevine moraju zadovoljiti u slučaju požara (NN 29/13) i hrvatskim normama HRN EN 13501-1 i HRN EN 13501-5 ili jednakovrijedno. Toplinski kontaktni sustav pročelja treba izvesti kao klasificirani sustav A2-s1,d0.

## A-Sanacija krovišta i pročelja
A | SANACIJA KROVIŠTA I PROČELJA
I | PRIPREMNI RADOVI
Stavka | Vrsta i opis rada | Jednakovrijedna oprema | Jedinična mjera | Količina | Jedinična cijena [kn] | Ukupno [kn]
1. | Priprema i uređenje gradilišta. Gradilište je potrebno osigurati sukladno planu izvođenja radova, svim važećim propisima iz područja zaštite na radu i drugim relevantnim posebnim propisima. Izrada vremenskog i dinamičkog plana izvođenja radova u suradnji s kooordinatorom I zaštite na radu. Obračun po količini izvedenih radova. |  | komplet | 1 |  | 0
2. | Doprema, montaža i nakon završenih radova demontaža skele izrađene od licenciranih tipskih elemenata (H skela), bešavnih cijevi i podnica potrebne za izvođenje svih potrebnih radova na sanaciji zgrade. Skela treba biti izvedena stručno prema propisima o skelarskim radovima, obilježena potrebnim upozorenjima i zaštićena da ne može doći do stradavanja prolaznika. Prije izvedbe Izvođač je dužan izraditi statički proračun skele koji mora biti odobren od nadzornog inženjera. U projektu obuhvatiti i primijeniti sve mjere zaštite radnika i prolaznika. Skela se oslanja na čvrstu i stabilnu podlogu. Osigurava se od prevrtanja sidrenjem u samu građevinu. Svi vertikalni i horizontalni prilazi sukladno mjerama zaštite na radu kao i odgovarajuća zaštitna ograda na visini 100 cm te na razini radne platforme (vertikalna daska 20 cm) i svjetlosna signalizacija kao i postava zaštite od groma su u stavci. Skela mora biti dostupna svim izvoditeljima radova bez naknade. Izvedba tunelske skele iznad ulaza u zgradu. Obračun po količini stvarno izvedenih radova. |  | m² | 2400 |  | 0
| PRIPREMNI RADOVI UKUPNO: |  |  |  | kn | 0
II | RADOVI DEMONTAŽE I MONTAŽE
Stavka | Vrsta i opis rada | Jednakovrijedna oprema | Jedinična mjera | Količina | Jedinična cijena [kn] | Ukupno [kn]
1. | Skidanje slojeva ravnog krova: šljunka, hidrioziolacije. Obuhvaćeno je skidanje i razvrstavanje skinutog materijala, slaganje u gomile, odlaganje na gradilišnu deponiju, utovar u vozila, odvoz na deponij i čišćenje okoliša. Obračun po m2 tlocrta ravnog krova. |  | m² | 1017 |  | 0
2. | Demontaža građevinske limarije krova. Obuhvaćeno je skidanje i razvrstavanje skinutog materijala, slaganje u gomile, odlaganje na gradilišnu deponiju, utovar u vozila, odvoz na deponij i čišćenje okoliša. Obračun po m'. stvarno izvedenih radova.
| opšavni limovi |  | m' | 415 |  | 0
| vertikale |  | m' | 47 |  | 0
| žljebovi |  | m' | 76 |  | 0
3. | Demontaža postojećeg poprečnog gromobrana, koji na sebi nema betonske nosače, dobava i postava novog gromobrana sa nosačima za PVC foliju |  | komplet | 1 |  | 0
4. | Premještanje i ponovna postava postojećih gromobrana |  | komplet | 1 |  | 0
5. | Demontaže svih vodova postavljenih po pročelju zgrade, rasvjetnih tijela, zvona, tabli, vanjskih jedinica klima uređaja, prozorskih klupica, kamera, nadstrešnica. Prijenos i odlaganje na deponij, te pravilno skladištenje radi ponovne montaže. Montaža nakon izvedenih radova.U stavku uključen sav potreban spojni i pričvrsni pribor. Obračun po količini stvarno izvedenih radova. |  | komplet | 1 |  | 0
6. | Demontaža i ponovna montaža metalne konstrukcije uz istočno i južno pročelje zgrade, radi ugradnje toplinske izolacije na vanjske zidove. Odlaganje dijelova konstrukcije na deponij radi ponovne montaže. U stavku je uključen sav potrebni pričvrsni i spojni pribor. Način demontaže i ponovne montaže mora biti odobren od projektanta i nadzornog inženjera. Obračun prema količini stvarno izvedenih radova. |  | komplet | 2 |  | 0
7. | Razbijanje i odvoz postojećeg betonskog temelja na krovu |  | kom | 1 |  | 0
| RADOVI DEMONTAŽE I MONTAŽE UKUPNO: |  |  |  | kn | 0
III | ZEMLJANI RADOVI
Stavka | Vrsta i opis rada | Jednakovrijedna oprema | Jedinična mjera | Količina | Jedinična cijena [kn] | Ukupno [kn]
1. | Iskop rova oko zgrade dubine oko 60 cm, širine do 50 cm, za postavu toplinske izolacije i drenažne cijevi. Obračun po m3 iskopa. |  | m³ | 75 |  | 0
2. | Postava drenažne cijevi d=20 cm na dno rova, spajanje cijevi na postojeću kanalizaciju. Obračun po m1. |  | m' | 250 |  | 0
3. | Zatrpavanje rova šljunkom. Dobava, transport, nasipavanje i nabijanje tampona od krupnog šljunka. Šljunak granulacije 16-32 mm. Način nabijanja odrediti u dogovoru sa Nadzornim inženjerom. Obračun po m3 tampona u zbijenom stanju. |  | m³ | 53 |  | 0
4. | Odvoz materijala od iskopa na gradsku deponiju na udaljenosti od 10 km. Prijevoz se vrši kamionima. U jediničnoj cijeni uključen je utovar, prijevoz, istovar i održavanje deponije tj. sve naknade kao i čišćenje prilaza gradilištu i sl. Obračun po m3 materijala u sraslom stanju pa rastresitost treba ukalkulirati u cijenu. |  | m³ | 75 |  | 0
| ZEMLJANI RADOVI UKUPNO: |  |  |  | kn | 0
IV | LIMARSKI RADOVI
Svi limarski radovi izvode se od čeličnog pocinčanog i obostrano bojanjem plastificiranog lima debljine 0,55 mm. U cijeni je nabava materijala, izrada, doprema i postava.
Stavka | Vrsta i opis rada | Jednakovrijedna oprema | Jedinična mjera | Količina | Jedinična cijena [kn] | Ukupno [kn]
1. | Dobava i postava opšava atike i dilatacije ravnog krova s okapnicom od čeličnog pocinčanog lima, odmaknutom od zida 4,0 cm. Okapnica je kaširana za spoj na hidroizolacionu traku. Izvedba prema detaljima proizvođača hidroizolacije. R. š. do 60 cm + 10 cm kaširani lim. Opšav se postavlja na pripremljenu podkonstrukciju. Obračun po m1 stvarno izvedenih radova. U stavku uključeni sav potrebni materijal i pričvrsni pribor. |  | m' | 415 |  | 0
2. | Dobava i postava okruglih odvodnih cijevi profila 12 cm, uključujući potrebne obujmice i fazonske komade, reviziona okna na svim koljenima, vodolovne kotliće, za spajanje na postojeće odvode. Obračun po m1. |  | m' | 47 |  | 0
3. | Doprema i postava visećeg žljeba r.š. 33 cm uključujući kuke i pribor za montažu. |  | m' | 76 |  | 0
4. | Dobava i postava zidnog lima r.š. 33 cm uključujući pribor za montažu. |  | m' | 60 |  | 0
5. | Dobava i ugradba vanjske prozorske klupice od pocinčanog i plastificiranog čeličnog lima debljine 0,6 mm u boji po izboru investitora, odobvreno od projektanta. Stavka uključuje držaće za lim te sva brtvljenja spojeva s prozorom ili fasadom trajno plastičnim kitom. Obračun po m1 stvarno izvedenih radova.
| razvijene širine do 30 cm. |  | m' | 125 |  | 0
| razvijene širine do 45 cm. |  | m' | 135 |  | 0
6. | Dobava i postava obloge pročelja od čeličnog lima , pocinčan 275g/m2, debljine 0,7 mm (kazetni sustav). Stavka uključuje nosivu podkonstrukciju, završne elemente, opšave, sav pričvrsni materijal. Profilaciju i boju odabrati u dogovoru s investitorom. Nakon odabira obloge izvođač mora izraditi detalje izvedbe i oni moraju biti odobreni od projektanta. Obračun po m2 obložene fasade. |  | m² | 240 |  | 0
.
| LIMARSKI RADOVI UKUPNO: |  |  |  | kn | 0
V | IZOLATERSKI RADOVI
Napomena: Radove na sanaciji krova mogu izvoditi samo izvođači koji imaju odobrenje proizvođača hidroizolacijske trake. Garantni rok za cijeli krov najmanje 10 godina. Ponuđači mogu nuditi različitu jednakovrijednu hidroizolacijske traku. Sve slojeve krova izvesti prema uputstvima i tehnologiji proizvođača hidroizolacijske trake.
Stavka | Vrsta i opis rada | Jednakovrijedna oprema | Jedinična mjera | Količina | Jedinična cijena [kn] | Ukupno [kn]
RAVNI KROV - RK
1. | Izrada hidroizolacije i toplinske izolacije ravnog krova. Slojevi se polažu na podložni sloj betona. Slojevi koji se polažu se sastoje od:
hladnog bitumenskog premaza
parna brana od sintetičke membrane na bazi polietilena, d=0,15 mm. Membrana se slobodno polaže na podlogu i spaja samoljepljivom trakom na bazi butil-gume u preklopu spoja od 8 cm. Periferno se membrana lijepi za atiku ili zid trakom. Sloj parne brane potrebno je dići do visine termo izolacije. Lijepljenje uračunato u stavku.
toplinska izolacija od ploča mineralne vune λmax=0,039 W/mK, debljine 18 cm, tlačne čvrstoće pri 10% stišljivosti CS(10)70kPa. Klasa vatrootpornosti je A1.
geotekstil, kao razdijelni zaštitni sloj 300g/m²
Dobava i postava hidroizolacije iz sintetičke membrane na bazi mekog PVC-a, armirana staklenim voalom, debljine d= 1.5 mm. Membrane se slobodno polažu te perimetralno fiksiraju. Spojevi se obrađuju vrućim zrakom sa širinom vara od min. 3 cm, preklop 8 cm, u skladu s propisanom tehnologijom od strane proizvođača membrane.
Sve izvesti prema uputstvima i detaljima proizvođača hidroizolacijske membrane sa svim elementima potrebnih za potpunu i pravilnu funkciju krova.
| ukupno ravni krov |  | m² | 1017 |  | 0
2. | Dobava i montaža slivnika na bazi tvrdom PVC-a s pripadajućom zaštitno/kišnom rešetkom. |  | kom | 4 |  | 0
3. | Dobava i ugradnja tipskih odzračnika za ravni krov. Odzračnici se ugrađuju na svakih 50m2. Ugradnja prema uputstvima dobavljača. Obračun prema stvarno izvedenim količinama. |  | kom | 20 |  | 0
4. | Izrada opšava - završetka ravnog krova i atike s hidroizolacionom opšavnom trakom kvalitete kao st. 1 i svim pomoćnim materijalom. Lijepi se na ab serklaž atike ili zid i podvlači pod limenu okapnicu. Hidroizolacija otporna UV zrake. Izrada u svemu prema uputstvima dobavljača. Detalj mora biti prethodno odobren od projektanta i nadzornog inženjera. Obračun prema stavrno izvedenim količinama. Izvedba na:
| krovnu atiku, razvijena širina opšava je cca 50 cm. |  | m´ | 88 |  | 0
| prodore |  | kom | 5 |  | 0
| dilataciju, razvijena širina opšava je cca 80 cm. |  | m´ | 23 |  | 0
5. | Postava toplinske izolacije od mineralne debljine 3 cm na:
| krovnu atiku ispod hidroizolacije. |  | m² | 20 |  | 0
| na zid dilatacije. |  | m² | 12 |  | 0
6. | Dobava materijala i izvedba opšava betonskog temelja i nosača rezervoara, 4 nosača i čelični profili |  | pauš | 1 |  | 0
| IZOLATERSKI RADOVI UKUPNO: |  |  |  | kn | 0
VI | ZIDARSKI I ARMIRANOBETONSKI RADOVI
Stavka | Vrsta i opis rada | Jednakovrijedna oprema | Jedinična mjera | Količina | Jedinična cijena [kn] | Ukupno [kn]
1. | Povišenje krovne atike zabatnog zida i zida dilatacije ravnog krova armiranobetonskim serklažom visine 15 cm. Izvodi se na postojećem završetku krova (atici) radi ugradbe toplinske izolacije. Za povezivanje na postojeći zid, izbušiti rupe i ugraditi ankere na uglovima i sredini zida. Sve komplet izvedba serklaža. |  | m³ | 6 |  | 0
2. | Priprema pročelja za ugradnju ETICS fasadnog sustava. Priprema uključuje izravnavanje zidova, čišćenje reški i ispiranje fasade vodom pod tlakom. |  | m² | 2210 |  | 0
3. | Izvedba izravnavajućeg sloja na zidovima od fasadne opeke. Stavka uključuje cementni špric te izradu izravnavajućeg sloja cementnom žbukom d=cca 1,5 cm grubo zaglađene, ali potpuno ravne kao podloga za izradu ETICS povezanog fasadnog sustava. |  | m² | 680 |  | 0
4. | Zaštita prozora i vanjskih vrata PE folijom radi sprečavanja oštećenja kod izvođenja radova na pročelju. Obračun po m2. |  | m² | 486 |  | 0
| ZIDARSKI I ARMIRANOBETONSKI RADOVI UKUPNO: |  |  |  | kn | 0
VII | FASADERSKI RADOVI
Napomena: Prije početka izvođenja završnog sloja pročelja, potrebno je izvršiti sve limarske i montažerske radove. Sustav se izvodi do pune funkcionalnosti uz primjenu koeficijenta prolaska topline Umax=0,25 W/m²K. Fasadni sustav izvoditi u potpunosti prema tehnologiji i detaljima isporučioca fasadnog sustava sa svim predradnjama i slojevima bez obzira na opis stavke.
Stavka | Vrsta i opis rada | Jednakovrijedna oprema | Jedinična mjera | Količina | Jedinična cijena [kn] | Ukupno [kn]
1. | Dobava i izvedba kontaktnog ETICS termoizolacijskog fasadnog sustava. Izvesti prema proračunu fizike zgrade. Na pripremljenu površinu (opranu i očišćenu fasadu od prljavštine i prašine) punoplošno se nanosi polimer-cementno ljepilo, te se ploče ljepe i dodatno učvršćuju mehaničkim pričvršćivačima - pocinčanim vidama u plastičnim tiplama (6-8 kom/m2) na ploče mineralne vune, debljine 14,0 cm sa pomakom od pola ploča u svakom redu.
Na ploče se stavlja polimerna glet masa u sloju 2-3 mm u koju se utiskuje mrežica od staklenih vlakana 150 gr/m2, alkalno otporna s preklopima od 10 cm, u oba smjera. Postava aluminijskih kutnih profila na uglove građevine i oko otvora, s time da je oko otvora potrebno postaviti dijagonalno položene tekstilno-staklene mrežice.
Gletanje drugim slojem polimer-cementne glet mase u debljini 2-3 mm na očvrsli prvi sloj. Nanošenje impregnirajućeg sloja i izvedba završne obrade plemenitom završnom žbukom. Stavka uključuje postavu kutnih vodilica s mrežicama, i sve elemente za potpunu izvedbu fasade. Uključiti i izvedbu projektantskih rješenja detalja toplinskih mostova, prema nacrtima iz projektne dokumentacije.
Špalete obraditi na način da se ugradi termoizolacija debljine 3 cm, kutnici, mrežica, dva sloja ljepila, glet masa te završni sloj žbuke u skladu sa ostalom fasadom. U cijenu stavke uračunati i različite veličine, širine i dubine špaleta.
Uračunati sav potreban materijal i rad do potpune gotovosti te uključiti i sve špalete oko prozora, okapne pričvrsnice i ostali pribor, sve komplet izvesti do potpune funkcionalnosti i gotovosti. Izvođač je dužan isti ugraditi prema tehničkoj uputi proizvođača, smjernicama i izvoditi prema projektu te kontrolirati jesu li proizvodi koji su isporučeni na gradilište dio toplinsko -izolacijskog sustava. Obračun po m2 izvedene površine. λmax=0,037W/mK.
| NAPOMENA: Svi proizvodi koji se ugrađuju na fasadu moraju biti sastavni dio ETICS sustava. Ponuditelj je dužan dostaviti potrebne certifikate i izjave o sukladnosti za svaku navedenu komponentu posebno te da su isti sastavni dio ponuđenog neventilirajućeg ETICS termoizolacijskog fasadnog sustava. Izvesti prema proračunu fizike zgrade. Klasa vatrootpornosti za klasificirani sustav A2-s1,d0. Obračun po stvarno izvedenim količinama, uračunati otvori do 2 m2. |  | m² | 1550 |  | 0
2. | Sve isto kao St. 1. samo mineralna vuna debljine 3 cm na zidove atike, te betonske elelemnte oko kružnih prozora radi sprečavanja toplinskih mostova. Obračun po stvarno izvedenim količinama. |  | m² | 300 |  | 0
4. | Obrada sokla slijedećim slojevima: |  | m² | 360 |  | 0
Hidroizolacijska žbuka d=2,0 cm, zaglađena, nanosi se na očišćenu vertikalnu površinu nadtemeljnog zida
Polimer cementno ljepilo 0,2 cm
XPS debljine 14,0 cm
Polimer - cem.mort + st.mrežica deb. 0,4 cm
Zaštitno dekorativna žbuka sa svim potrebnim impregnacijama
Dio zida koji se nalazi ispod razine tla zaštiti čepastom membranom. Špalete obraditi na način da se ugradi termoizolacija debljine 3 cm, kutnici, mrežica, dva sloja ljepila, glet masa te završni sloj žbuke u skladu sa ostalom fasadom. U cijenu stavke uračunati i različite veličine, širine i dubine špaleta.
5. | Izrada podložne i završne fasadne žbuke na vanjskim zidovima bez toplinske izolacije. Nanosi se na zid. Završna žbuka fino zaglađena. U stavku ulazi i ličenje s bojama uz sve potrebne predradnje. |  | m² | 100 |  | 0
| FASADERSKI RADOVI UKUPNO: |  |  |  | kn | 0
VIII | ČIŠĆENJE GRADILIŠTA
Stavka | Vrsta i opis rada | Jednakovrijedna oprema | Jedinična mjera | Količina | Jedinična cijena [kn] | Ukupno [kn]
1. | Čišćenje gradilišta nakon završetka radova. |  | sati | 250 |  | 0
| ČIŠĆENJE GRADILIŠTA UKUPNO: |  |  |  | kn | 0
REKAPITULACIJA SANACIJA KROVIŠTA I PROČELJA:
| PRIPREMNI RADOVI |  |  |  |  | 0
| RADOVI DEMONTAŽE I MONTAŽE |  |  |  |  | 0
| ZEMLJANI RADOVI |  |  |  |  | 0
| LIMARSKI RADOVI |  |  |  |  | 0
| IZOLATERSKI RADOVI |  |  |  |  | 0
| ZIDARSKI I ARMIRANOBETONSKI RADOVI |  |  |  |  | 0
| FASADERSKI RADOVI |  |  |  |  | 0
| ČIŠĆENJE GRADILIŠTA |  |  |  |  | 0
| SANACIJA KROVIŠTA I PROČELJA UKUPNO |  |  |  |  | 0

## B-Zamjena stolarije
B | ZAMJENA STOLARIJE
Opći uvjeti:
Ponuđač je dužan nuditi solidan i ispravan rad na temelju shema i troškovnika pa se neće uzeti u obzir naknadno pozivanje na eventualno nerazumijevanje ili manjkavosti opisa ili nacrta. Davanjem ponude ponuđač usvaja u cijelosti ove uvjete.
1. Materijal - Sav upotrebljeni materijal mora biti propisane kvalitete, a treba odgovarati propisima važećih standarda.
2. Izvedba i obrada - Prije pristupa izradi stolarije izvoditelj je obvezan prekontrolirati količine i zidarske veličine otvora na gradilištu. Radioničke nacrte izrađuje izvoditelj stolarskih radova i dostavlja na usuglašavanje i potpis projektantu. Sva stolarija kod dostave mora biti zaštićena dok se finalno obrađeni proizvodi zaštićuju i nakon ugradbe od nenamjernog oštećenja. Ovi opći uvjeti dopunjuju se u pojedinim stavkama troškovnika. U cijeni pojedine stavke treba obuhvatiti skele (osim fasadne), dobavu i ugradnju materijala - osnovnog i pomoćnog, sve pripremne i međufaze rada potrebne za korektno dovršenje stavke prema pravilima struke i važećim propisima bez obzira da li je sve to napomenuto u pojedinoj stavci, sav potreban okov, ostakljenje, završna obrada, prozorske klupčice, spojni i pričvrsni materijal, izradu radioničkih nacrta, razradu detalja u fazi izvođenja, uredno izvedene međusobne spojeve pojedinih stavaka unutar ove grupe radova ili raznovrsnih grupa radova, izvedbu u skladu sa statičkim proračunom, izvedbenim nacrtima, shemama, detaljnim izmjerama na licu mjesta i dodatnoj uputi projektanta, čišćenje po završenom radu. Izvođač je dužan osigurati transport i ugradnju elemenata bez oštećenja. Sve mjere ugradbe kao i broj komada prije izrade treba kontrolirati u naravi.
I | RAZNI RADOVI
Stavka | Vrsta i opis rada | Jednakovrijedna oprema | Jedinična mjera | Količina | Jedinična cijena [kn] | Ukupno [kn]
1. | Demontaža postojećih prozora i vanjskih vrata. Stavka uključuje transport na deponiju. Količinom je iskazan ukupan broj prozora i vrata. |  | kom | 78 |  | 0
| RAZNI RADOVI UKUPNO: |  |  |  | kn | 0
II | STOLARSKI RADOVI
Vanjsku stolariju izvesti od PVC profila s prekinutim toplinskim mostom, sa šest komora , tri brtve, sa pocinčanim ojačanjem ,minimalne ugradbene 82mm, koeficijent prolaska topline stakla Ust=0,80 W/m2K završno obrađenih bojom po izboru projektanta. Ostakljenje stolarije izvesti trostrukim izo staklom 4+16+4+16+4 mm, unutarnje i vanjsko staklo s niskom emisijom (Low-E obloga), ispuna između stakla argonom, s proračunskim dokazom koeficijenta prolaska topline cijelog prozora U<1,40 W/m2K. Vanjska stolarija se ugrađuje u građevinski otvor definiran shemom pojedinog otvora. Točnu veličinu građevinskog otvora potrebno je provjeriti za svaki pojedini otvor. Stavka uključuje nabavu, prijevoz i ugradnju stolarije, te sav pripadajući okov. Izvedba prema shemi i detalju. Poštivati veličinu, oblik i raster postojeće stolarije.
Stavka | Vrsta i opis rada | Jednakovrijedna oprema | Jedinična mjera | Količina | Jedinična cijena [kn] | Ukupno [kn]
1. | Shema ST1 otvor 520x195 |  | kom | 10 |  | 0
2. | Shema ST2 otvor 560x230 |  | kom | 3 |  | 0
3. | Shema ST3 otvor 560x200 |  | kom | 2 |  | 0
4. | Shema ST4 otvor 260x120 |  | kom | 6 |  | 0
5. | Shema ST5 otvor 118x235 |  | kom | 2 |  | 0
6. | Shema ST6 otvor 118x295 |  | kom | 7 |  | 0
7. | Shema ST7 otvor 118x200 |  | kom | 2 |  | 0
8. | Shema ST8 otvor 270x200 |  | kom | 1 |  | 0
9. | Shema ST9 otvor 270x160 |  | kom | 1 |  | 0
10. | Shema ST10 otvor 580x195 |  | kom | 11 |  | 0
11. | Shema ST11 otvor Ø160 |  | kom | 8 |  | 0
12. | Shema ST12 otvor Ø160 |  | kom | 6 |  | 0
13. | Shema ST13 otvor 350x195 |  | kom | 6 |  | 0
14. | Shema ST14 otvor 100x135 |  | kom | 1 |  | 0
15. | Shema ST15 otvor 70x230 |  | kom | 1 |  | 0
16. | Shema ST16 otvor 95x95 |  | kom | 1 |  | 0
Vanjsku stolariju izvesti od ALU profila s prekinutim toplinskim mostom, koeficijent prolaska topline stakla Ust=0,80 W/m2K završno obrađenih bojom po izboru projektanta. Ostakljenje stolarije izvesti trostrukim izo staklom 4+16+4+16+4 mm, unutarnje i vanjsko staklo s niskom emisijom (Low-E obloga), ispuna između stakla argonom, s proračunskim dokazom koeficijenta prolaska topline cijelog prozora U<1,40 W/m2K. Vanjska stolarija se ugrađuje u građevinski otvor definiran shemom pojedinog otvora. Točnu veličinu građevinskog otvora potrebno je provjeriti za svaki pojedini otvor. Stavka uključuje nabavu, prijevoz i ugradnju stolarije, te sav pripadajući okov. Izvedba prema shemi i detalju. Poštivati veličinu, oblik i raster postojeće stolarije.
17. | Shema ST17 otvor 170x250 |  | kom | 1 |  | 0
18. | Shema ST18 otvor 270x293 |  | kom | 1 |  | 0
19. | Shema ST19 otvor 200x440 |  | kom | 1 |  | 0
20. | Shema ST20 otvor 105x445 |  | kom | 1 |  | 0
21. | Shema ST21 otvor 206x445 |  | kom | 3 |  | 0
22. | Shema ST22 otvor 90x220 |  | kom | 1 |  | 0
23. | Shema ST23 otvor 165x230 |  | kom | 2 |  | 0
| STOLARSKI RADOVI UKUPNO: |  |  |  | kn | 0
REKAPITULACIJA ZAMJENA STOLARIJE:
| RAZNI RADOVI |  |  |  |  | 0
| STOLARSKI RADOVI |  |  |  |  | 0
| ZAMJENA STOLARIJE UKUPNO |  |  |  |  | 0

## Rekapitulacija
REKAPITULACIJA
Ukupno [kn]
SANACIJA KROVIŠTA I PROČELJA | 0
ZAMJENA STOLARIJE | 0
UKUPNO | 0
PDV (25 %) | 0
UKUPNO S PDV-om | 0