## naslovnica XI
Naručilac: | ŠTED INVEST d.o.o.
Sprečka 12
Zagreb
Zgrada: | PAVILJONI AD TURRES - PAVLJON XI
CRIKVENICA, DRAMALJ
k.č.2494/1 k.o. Crikvenica
ZOP | AT-15/2017
TD | 15/2017
TROŠKOVNIK
građevinsko-obrtničkih radova
ZA ENERGETSKU OBNOVU
Projektant: | Marina Balin-Fadejev, d.i.a.
Projektant suradnik: | Edi Boškailo, d.i.g.
Direktor: | mr.sc. Saša Đukan, dig
Zagreb, lipanj, 2017.

## UKUPNA REKAPITULACIJA
SVEUKUPNA REKAPITULACIJA
A | GRAĐEVINSKI RADOVI
I | SKELA I PRIPREMNI RADOVI | 0
II | RADOVI DEMONTAŽE i RUŠENJA | 0
III | FASADERSKI RADOVI | 0
IV | RADOVI NA RAVNOM KROVU I TERASI | 0
| GRAĐEVINSKI RADOVI UKUPNO | 0
B | OBRTNIČKI RADOVI
I | STOLARSKI RADOVI | 0
II | LIMARSKI RADOVI | 0
III | ČELIČNA KONSTRUKCIJA | 0
| OBRTNIČKI RADOVI UKUPNO | 0
C | ELEKTRO RADOVI
I | ELKTRORADOVI
| ELEKTRO RADOVI UKUPNO | 0
D | STROJARSKI RADOVI
I | INSTALACIJA GRIJANJA/HLAĐENJA
II | SOLARNO GRIJANJE PTV-e
| STROJARSKI RADOVI UKUPNO | 0
SVEUKUPNA REKAPITULACIJA:
A | GRAĐEVINSKI RADOVI | 0
B | OBRTNIČKI RADOVI | 0
C | ELEKTRORADOVI | 0
D | STROJARSKI RADOVI | 0
| UKUPNO RADOVI: | 0
| PDV 25% | 0
| SVEUKUPNO SA PDV-om: | 0

## rekapitulacija
GRAĐEVINSKO-OBRTNIČKI RADOVI
REKAPITULACIJA:
A | GRAĐEVINSKI RADOVI
I | SKELA I PRIPREMNI RADOVI | 0
II | RADOVI DEMONTAŽE i RUŠENJA | 0
III | FASADERSKI RADOVI | 0
IV | RADOVI NA RAVNOM KROVU I TERASI | 0
| GRAĐEVINSKI RADOVI UKUPNO | 0
B | OBRTNIČKI RADOVI
I | STOLARSKI RADOVI | 0
II | LIMARSKI RADOVI | 0
III | ČELIČNA KONSTRUKCIJA | 0
| OBRTNIČKI RADOVI UKUPNO | 0
REKAPITULACIJA UKUPNO
A | GRAĐEVINSKI RADOVI | 0
B | OBRTNIČKI RADOVI | 0
| UKUPNO GRAĐEVINSKO-OBRTNIČKI RADOVI: | 0
U cijeni nije uključen PDV!

## SKELA I PRIPREMNI
A | GRAĐEVINSKI RADOVI
I | PRIPREMNI RADOVI I SKELA
| PRIPREMNI RADOVI | JEDNAKOVRIJEDNA OPREMA
1 | Prije izvođenja radova na fasadi snimiti sve postojeće istake (oko st.8 - prozori dim.60/60cm i st.3), horizontalne i vertikalne (snimiti širine, debljine i poziciju na fasadi). Postojeći istaci su jednostavne izrade s dva ruba. Izvedba istaka uključena zasebnom stavkom u fasaderskim radovima. |  | paušal | 1 | 0
2 | Na glavnom ulazu u paviljon izvedena je nadstrešnica od sirovog betona, dim. približno 200/300cm. Prije početka bilo kakvih radova izvoditelj je dužan zaštiti nadstrešnicu od oštećenja. Zaštitu izvesti kartonima i pe folijom te adekvatno učvrstiti. |  | paušal | 1 | 0
SKELE
3 | Doprema, postava, skidanje i otprema cijevne fasadne skele od bešavnih cijevi. Skelu izvesti prema postojećim HTZ propisima i u svemu kako je opisano u općim uvjetima. U jediničnu cijenu uključiti i zaštitni zastor od jutenih ili plastičnih traka, koje se postavljaju s vanjske strane skele po cijeloj površini.
| Skelu je potrebno osigurati od prevrtanja sidrenjem u objekat, a od udara groma uzemljenjem. Potrebno je izvesti pomoćne željezne ili drvene ljestve – penjalice u svrhu osiguranja vertikalne komunikacije po skeli. Prije izvedbe skele izvođač je dužan izraditi projekt skele, što je u cijeni stavke. Obračun se vrši po m2 vertikalne projekcije površine skele. |  | m2 | 958.7048 | 0
4 | Dobava i postava PVC folije za zaštitu postojećih otvora - fas. stolarije na pročelju. Folija se pričvršćuje ljepljivim trakama. Uključivo skidanje nakon završenih radova. |  | m2 | 242.62 | 0
5 | Zaštita istaka kose pokrovne ploče od sirovog betona uz fasadne zidove radi izvedbe fasade. Zaštitu izvesti PVC folijom. |  | m2 | 103.14 | 0
| UKUPNO : |  |  |  | 0

## RUŠENJA
II | RADOVI DEMONTAŽE i RUŠENJA
| DEMONTAŽE | JEDNAKOVRIJEDNA OPREMA
1 | Demontaža fasadnih rasvjetnih tijela. Odlaganje na depo za ponovnu ugradnju. Ugradnja nakon izvršenih fasaderskih radova. |  | kom | 2 | 0
2 | Demontaža vertikalnih krovnih odvoda - oluka, odpojiti od žljeba i podnog priključka na kanalizaciju. Odlaganje na gradilišni depo. |  | m1 | 36 | 0
3 | Demontaža limenog opšava na spoju nadstrešnice nad glavnim ulazom i pročelja (spoj s vertikalnim zidom). Odlaganje razgrađenog materijala na deponij gradilišta.
| • opšav terase RŠ 50cm |  | m1 | 3 | 0
4 | Demontaža gromobranskih traka i ugradnja na zid, ispod fasadne toplinske izolacije. Obaveza izvođača je pregled zadnjeg ispitivanja ili ispitivanje ako istog nema. Pretpostavka projekta je zamjena dotrajalih traka 20%. Uključivo završno ispitivanje.
| • demontaža i ponovna ugradnja |  | m1 | 10 | 0
| • demontaža i ugradnja novih, 20% |  | m1 | 2 | 0
5 | Demontaža stolarskih fasadnih stavaka vrata, prozora ili stijena u zidovima debljine 15 cm. Izvedba postojeće stolarije jednostruka.
Okviri iz drva, krila ostakljena jednostrukim staklom, grilje na lođama drvene na metalnim nosačima učvršćenim u fasadne ab zidove.
Izvesti skidanjem krila i izbijanjem okvira sa što manjim oštećenjem zidova. Odlaganje razgrađenog materijala na deponij gradilišta.
| • grilja, drvena, četverodjelna , vrata dvokrilna zaokretna, dva fiksna dijela, vel. 300/262, (shema 5) - loggie |  | kom | 27 | 0
| • stijena ostakljena, četverodjelna, s dvokrilnim vratima i dva fiksna dijela, vel. 300/255 cm, (shema 4 i 4a) - loggie |  | kom | 24 | 0
| • stijena ostakljena, višedjelna, s 4 jednokrilna prozora i 4 fiksna dijela, vel. 300/255 cm, (shema 7) |  | kom | 3 | 0
| • prozor jednokrilni zaokretni, vel. 58/58 cm, (shema 8) |  | kom | 9 | 0
| • višedjelna stijena ostakljena, s zaokretnim vratima , 2 jednokrilna zaokretna prozora, preostalo fiksni dijelovi, vel. 150/805 cm, (shema 2) |  | kom | 1 | 0
| • višedjelna stijena ostakljena, s 3 jednokrilna zaokretna prozora, preostalo fiksni dijelovi, vel. 75/690 cm, (shema 3) |  | kom | 2 | 0
| • višedjelna stijena ( lučna tlocrtno) s dvokrilnim vratima, preostalo fiksni dijelovi, vel. 502/262cm, (shema 6) - prizemlje |  | kom | 1 | 0
| • višedjelna stijena ( lučna tlocrtno) s jednokrilnim vratima, preostalo fiksni dijelovi, vel. 104/240+226/170cm, (shema 9) - 1.kat |  | kom | 1 | 0
| • višedjelna stijena ( lučna tlocrtno) s 1 zaokretnim jednokrilnim prozorom i 3 fiksna dijela, vl.331/172cm, (shema10) - 2.kat |  | kom | 1 | 0
| •vratašca-poklopac jednokrilna zaokretna, vel. 70/70 cm, (shema 11) - ulaz u krovište |  | kom | 3 | 0
6 | Demontaža bravarskih ograda . Odlaganje na depo za ponovnu ugradnju. Uključivo ugradnju s potrebnim doradama nakon izvršenih fasaderskih radova.
| • shema 2 - dim.150/40 cm, |  | kom | 2 | 0
| • shema 3 - dim. 75/40 cm, |  | kom | 4 | 0
| • uz shemu 5 - dim. 300/100 cm, |  | kom | 24 | 0
7 | Radovi na prenamjeni spremišta uz glavni ulaz u prizemlju u prostoriju za spremnik PTV-a. Demontaža drvene pregradne stijene. Odlaganje razgrađenog materijala na deponij gradilišta.
| • demontaža stijene dim.300/260cm |  | kom | 1 | 0
8 | Demontaža penjalica uz dimnjak kotlovnice - visina penjalica 8m. Odlaganje na depo za ponovnu ugradnju. Uključivo ugradnju s potrebnim doradama nakon izvršenih fasaderskih radova. |  | kom | 1 | 0
9 | Ručni utovar sveg razgrađenog materijala i otpadnog materijala u tijeku izvođenja, šute, materijala od iskopa, demontirane stolarije, limarije i slično, te prevoz na udaljenost do 30 km, istovar i planiranje na gradskoj planirki. Plaćanje svih pristojbi uključiti u jediničnu cijenu. |  | paušal | 1 | 0
| UKUPNO: |  |  |  | 0

## FASADERSKI
III | FASADERSKI RADOVI i TOPLINSKE IZOLACIJE | JEDNAKOVRIJEDNA OPREMA
1 | Zidarska obrada otvora nakon demontaže stolarskih stavaka. Izvodi se u zidovima deb. 15 cm. Otklanjanje napukle žbuke, čišćenje površine i zapunjavanje većih rupa produžnim mortom.
Završna obrada, zaglađivanje otvora - špaleta i parapetne površine zida sve Reparaturnim mortom G (cement i pijesak granulacije 0-1,25 mm, polimerni dodaci i aditivi). Reparaturni mort G se nanosi u deb. 5mm po sloju, max. 20mm u više slojeva i fino zagladi.
Prije izravnavanja mortom podlogu navlažiti vodom i jednokratno impregnacijom radi bolje upojnosti podloge (grundom). Sve pripremljeno za ugradnju stolarije.
| • otvori do 2,00m2 |  | kom | 9 | 0
| • otvori preko 2,00m2 |  | kom | 61 | 0
PRIPREMA PODLOGE
2 | Provjera i procjena postojeće ožbukane podloge na svakoj strani pročelja na nekoliko nasumično odabranih mjesta. Provjera i procjena podloge uključije vizualnu provjeru, provjeru čvrstoće, ravnosti, vodoupojnosti. |  | paušal | 1 | 0
3 | Priprema fasadne površine za izvedbu toplinskog fasadnog sustava. Priprema uključuje:
~ cijelu površinu otprašiti i isprati mlazom vode pod pritiskom max. 60°C, 60 bara i osušiti (voditi računa o dostatnom vremenu za sušenje).
| Izvodi se na postojećoj podložnoj produžnoj žbuci u svim etažama. |  | m2 | 954.2252 | 0
4 | Izvedba detalja podnožja zgrade - spoj fasade s terenom. Okolni teren je betonska staza ili trava, (na zapadnoj strani prizemlje je odignuto od terena i taj dio obrađen je u zasebnoj stavki). Izvedba detalja podnožja zgrade obuhvaća sljedeće radove:
~razbijanje postojeće betonske staze, s odvozom šute na depo gradilišta
~ iskop terena zadane dubine s odvozom zemlje na depo gradilišta
~ izvedba sokla- XPS toplinska izolacija deb. 8cm, zadane visine, ljepljenjem i dodatno učvršćeno pričvrsnicama. Upušteno ispod ravnine terena 50 cm, donji dio koso zarezan prema zidu
~ polimer cem. mort u dva sloja na kompletnoj površini XPS-a
~ hidroizolacija, prepustiti 10 cm na gornjem i donjem završetku. Dvokomponentni hidro. mort u dva sloja ukupne deb. 3-4mm, zadane razvijene širine
~ čepasta folija, čepići okrenuti prema HI, zadane razvijene širine
~ zatrpavanje šljunkom Ø16-32, betoniranje podloge u širini iskopa
~ izrada staze s betonskim opločnikom na mjestu postojeće betonske staze ili nasipavanje oblutaka u širini 50 cm na spoju s travom.
Završna dekorativna žbuka koja se upušta 15cm ispod razine okolnog trerena obračunata u zasebnoj stavci.
~ fasada sjever, istok i jug
| • dubina iskopa 0,50m, HI i čepasta RŠ 0,40m |  | m1 | 54.27 | 0
| • XPS i pol. cem. mort s mrežicom vis. 0,50m |  | m1 | 54.27 | 0
(ETICS sustav na osnovi ekspandiranog polistirena HRN EN 13499:2004 ili jednakovrijedno)
5 | Izvođenje toplinskog povezanog fasadnog sustava ugradnjom ploča polistirena EPS-F, bez regenerata, zadane debljine i polimer cem. ljepila (ETICS sustav HRN EN 13499:2004 ili jednakovrijedno).
Klasa Dd1 za kategoriju ZPS3 po Pravilniku o otpornosti na požar i drugim zahtjevima koje građevine moraju zadovoljiti u slučaju požara (NN 29/13 i 87/15) - obavezno predočiti atest prije početka radova.
Početni sloj ploča postaviti na prethodno ugrađen sokl profil s okapom za zadanu deb. sloja, a kasnije redove s pomakom od pola ploče. Uključivo i ugradnju kutnih profila s integriranom mrežicom oko otvora i na uglovima ljepljenjem s pol. cem. mortom za ljepljenje ploča.
Izvodi se na podlozi od žbuke u slojevima:
• ugradnja EPS-F ploče ljepljenjem. Polimer cem. ljepilo se nanosi trakasto 5 cm od ruba ploče i točkasto (na tri točke) u sredini. Ploče se nakon 24 sata dodatno učvršćuju pričvrsnicama za polistiren VF (2 kom/m2 na zgradama visine do 8,00 m, a 4 kom/m2 na zgradama visine iznad 8,00 m i na uglovima zgrade 4 kom/m1 u širini 40 cm od ugla. (provjera broja pričvrsnica prema proračunu HRN EN 13499 ili jednakovrijedno). Dubina bušenja za pričvrščivaće u betonu i punoj opeci 5 cm, a za šuplju opeku min 7,5 cm.
• polimer cem. mort u dva sloja, prvi sloj se nanosi čel. nazubljenom gladilicom u deb. 2-3 mm i utiskuje alkalno otporna staklena mrežica vel. okna 5 mm, s preklopima 10 cm, drugi sloj se nanosi nakon 24 sata u deb. 1-1,5 mm, zaglađeno
• prednamaz za grundiranje podloge prije završne obrade
Početni red ploča u kontaktu s terenom ili na terasi, loggi i sl. izvesti ugradnjom polistirena XPS u vis. 50 cm.
U svemu izvesti prema preporukama isporučitelja sustava. Sve komponente sustava moraju se ugraditi od istog proizvođača ili isporučitelja. Izjava o sukladnosti u skladu s HRN EN 13499 ili jednakovrijedno. EPS-F u skladu s HRN EN 13163 i HRN EN 13499 ili jednakovrijedno.
Izvodi se na svim fasadnim zidovima.
| ~ za EPS-F deb. 10 cm |  | m2 | 526.77 | 0
| • za polimer cem. ljepilo s mrežicom |  | m2 | 598.7 | 0
| ~ za XPS-F deb. 8 cm, sokl na terenu |  | m2 | 31.69 | 0
| ~ za XPS-F deb. 5(10) cm, sokl na balkonima |  | m2 | 20.16 | 0
| ~ za XPS-F deb. 10 cm,ravni krov, spoj sa nadozidom |  | m2 | 20.08 | 0
6 | U svemu kao stavka III/5 samo se izvodi s pločama EPS-F debljine 5 cm. Dolazi na betonskim zidovima između loggia. |  | m2 | 222.474 | 0
7 | (ETICS sustav na osnovi mineralne vune HRN EN 13500:2004 ili jednakovrijedno) - radi požarnih uvjeta
Izvođenje toplinskog kontaktnog fasadnog sustava ugradnjom ploča kamene vune vel. 100/50 cm zadane debljine. Početni sloj ploča postaviti na nivelirane sokl XPS ploče, a kasnije redove s pomakom od pola ploče.
Uključivo i ugradnju kutnih profila oko otvora i na uglovima ljepljenjem s pol. cem. mortom za ljepljenje ploča. Izvodi se na postojećoj podlozi ( žbuka deb. 5 cm, zidovi od armiranog betona ili plinobetona), u slojevima i zadanim redosljedom:
• mort za ljepljenje ploča nanesti na rubove ploča i točkasto u sredini (pokrivenost ljepilom min 40% površine ploče)
• ploče kamene vune vel. 100/50 cm, ugraditi horizontalno s pomakom ploča na pola, i vezom na "češalj" na uglovima. Reške moraju biti tijesno sljubljene, eventualno ispunjene vunom (nikako ljepilom).
• ploče se nakon stvrdnjavanja ljepila (nakon 3 dana) dodatno učvršćuju pričvrsnicama od poliamida s plastičnom jezgrom. Ugradnja 6-8 kom /m2 po sistemu slova "W" uz min. razmak 5 cm od ruba ploče
• na sve kuteve objekta, kao i sve kuteve oko špaleta otvora postavljaju kutni profili s armaturnom mrežicom. Oko svakog otvora dodatno se postavljaju manje trake armaturne mrežice po dijagonali veličine oko 20x40 cm.
• polimer cem. mort u dva sloja, prvi sloj se nanosi čel. nazubljenom gladilicom u deb. 2-3 mm i utiskuje alkalno otporna staklena mrežica vel. okna 5 mm, s preklopima 10 cm, drugi sloj se nanosi u deb. 2-3 mm
• prednamaz za grundiranje podloge prije završne obrade
Sokl u vis. 50 cm iznad kote uređenog terena se izvodi od XPS-a, uključen je u zasebnoj stavci.
U svemu izvesti prema preporukama isporučitelja sustava. Sve komponente sustava moraju se ugraditi od istog proizvođača ili isporučitelja.
Obračun za polimer cement s mrežicom u m2 kao za žbukanje (otvori s špaletama do 20 cm širine se ne odbijaju ili se odbijaju površine preko 3,00 m2), sve prema pravilima struke.
| • na podgledima loggia d=5cm |  | m2 | 100.8 | 0
| • na čelima zidova između loggia d=5cm |  | m2 | 24.48 | 0
| • oko ulaznih vrata d=10cm |  | m2 | 1.5 | 0
| • iznad prozora d=10cm |  | m2 | 3.24 | 0
8 | Doplata za izvedbu istaka pločama EPS-F zadane debljine kao fasada. Alternativa: izvesti od XPS-a iste zadane debljine.
Istaci jednostavne izvedbe (s dva ruba). Izvode se na postojećim istacima. U svemu izvesti prema preporukama isporučitelja sustava.
| • oko prozora dim.58/58cm - debljina 7cm (kom 9) |  | m1 | 23.4 | 0
| • oko stijene -st.3- dim.75/690cm - debljina 15cm (kom 2) |  | m1 | 29.7 | 0
9 | Izvođenje špaleta na otvorima u Etics kontaknom sustavu. Deb.EPS-F 5 cm, širina špalete približno 15cm. |  | m1 | 74.48 | 0
10 | U svemu kao stavka III/5 samo se izvodi unutar zgrade na zidovima prema negrijanoj teh. prostoriji (u prizemlju i podrumu).
| • za unutarnje zidove.kamena vuna deb.8 cm, + pol. cem. ljepilo s mrežicom + pe folija+gipskartonska ploča 1,25cm |  | m2 | 29.51 | 0
ZAVRŠNE FASADNE ŽBUKE
11 | Žbukanje završnom silikatnom žbukom, fasadnom vodoodbojnom, tankoslojnom žbukom u deb. 1,5 mm, ručno. Žbuka se nanosi metalnom gladilicom u debljini najkrupnijeg zrna i zaglađuje plastičnom gladilicom u zadanu teksturu.
Struktura žbuke zaribana, boja prema odabiru projektanta. Uključivo pripremu podloge impregnacijom obojenim (vrijeme sušenja min 24 sata).
Izvodi se na fasadnim površinama od kontaktnog fasadnog sustava. Boja po izboru projektanta.
| • na ETICS fasadnom sustavu za fasadu |  | m2 | 919.504 | 0
| • na čelima loggia - širina 20cm (m1 72) |  | m2 | 14.4 | 0
| • zidovi kotlovnice |  | m2 | 35.56 | 0
12 | Zidarska obrada čela loggia nakon ugradnje ploča mineralne vune na podgledima. Izvodi se na ab pločama deb. 10 cm. Otklanjanje napukle žbuke, čišćenje površine i zapunjavanje eventualnih većih rupa produžnim mortom.
Završna obrada, zaglađivanje čela ploče Reparaturnim mortom G (cement i pijesak granulacije 0-1,25 mm, polimerni dodaci i aditivi). Reparaturni mort G se nanosi u deb. 5mm po sloju, max. 20mm u više slojeva i fino zagladi.
| Prije izravnavanja mortom podlogu navlažiti vodom i jednokratno impregnacijom radi bolje upojnosti podloge (grundom). Po potrebi ugraditi armaturnu staklenu mrežicu. Sve pripremiti za nanošenje završne silikatne žbuke. |  | m1 | 72 | 0
13 | Završna obrada sokla, žbukanje tankoslojnom završnom dekorativnom žbukom od kvarcnog pijeska - mozaik žbuka. Visina sokla 50cm. Izvodi se na suhoj očišćenoj podlozi, grundiranje valjkom ili četkom (sušenje 24 sata) i završni sloj mozaik žbuka. |  | m2 | 28.47 | 0
14 | Bojanje vanjskih površina nadtemeljnih betonskih zidova (koji se ne izoliraju) bojom na osnovi otopina akrilne smole.
| Nanosi se u dva sloja /drugi nalič na osušeni prvi/ kistom valjkom ili štrcanjem, za prvi sloj se razrjeđuje vodom do 20%, a za drugi sloj se ne razrjeđuje. Boja po izboru projektanta. |  | m2 | 20.47 | 0
TOPLINSKE IZOLACIJE
15 | Dobava i ugradnja toplinske izolacije između zadnje stropne ploče i pokrovne kose ab ploče uključivo:
- parna brana (alt.bitumenska traka s Al-folijom)
- XPS ploče ravne 14cm
- XPS ploče za pad 4cm
- geotekstil
- polimer cem. mort u dva sloja sa staklenom mrežicom na kompletnoj površini XPS-a
| U cijenu uključiti sve potr. uglovne i brtvene profile. |  | m2 | 297.15 | 0
BOJENJE OGRADA I ZIDOVA
16 | Bojenje unutarnjih zidova od betonskih blokova nakon zidarske obrade, bojenje disperzivnom bojom uključivo potrebne predradnje. - soboslikarski popravci nakon montaže novih stolarskih stijena. - bojenje u širini od 1m od otvora.
| U cijenu uključeno i bojanje zidova u tehn.prostoriji nakon ugradnje izolacije. |  | m1 | 334.04 | 0
17 | Ličilački popravci bravarskih ograda prije vraćanja na staru poziciju . Uključivo čišćenje, brušenje, odmašćivanje, antikorozivnu zaštitu dvokratnim premazom temeljnom bojom i završnu obradu dvokratnim ličenjem lak bojom, sve potrebne predradnje.
| • shema 2 - dim.150/40 cm, |  | kom | 2 | 0
| • shema 3 - dim. 75/40 cm, |  | kom | 4 | 0
| • uz shemu 5 - dim. 300/100 cm, |  | kom | 24 | 0
RADOVI NA UREĐENJU SPREMIŠTA ZA PTV
18 | Prenamjena prostora spremišta uz glavni ulaz u prizemlju u prostoriju za spremnik PTV-a.
| •po potrebi ojačanje bet.ploč na terenu slojem armiranog betona d=10cm, 7,8m2 |  | paušal | 1 | 0
| • izrada GK zida d=12,5cm prema hodniku, izvedba dvostrukim knauf pločama, ispuna mineralnom vunom, uključivo gletanje |  | m2 | 7.8 | 0
| • dobava i postava poda od keramičkih pločica u cementnom mortu |  | m2 | 7.8 | 0
• ugradnja vratiju-obračunata u stolarskim radovima
| UKUPNO: |  |  |  | 0

## RADOVI NA RAVNOM KROVU
IV | RADOVI NA RAVNOM KROVU I TERASI
| DEMONTAŽE, IZOLACIJE I LIMARSKI RADOVI NA RAVNOM KROVU I TERASI | JEDNAKOVRIJEDNA OPREMA
DEMONTAŽE
1 | Rušenje podne obloge na zajedničkoj terasi 1.kata. uključivo demontažu sokla. Završna obloga od keramike. Rušiti sve slojeve uključivo i HI ako je položena na toplinsku izolaciju, a ako je HI na betonu za pad, ne skidati.
| Podlogu očistiti. Odlaganje razgrađenog materijala na deponij gradilišta. |  | m2 | 20.04 | 0
2 | Rušenje slojeva ravnog neprohodnog krova. Završna obloga od šljunka. Rušiti sve slojeve uključivo i HI ako je položena na toplinsku izolaciju, a ako je HI na betonu za pad, ne skidati. Uključivo demontažu postojećih krovnih slivnika, 2 kom.
| Podlogu očistiti. Odlaganje razgrađenog materijala na deponij gradilišta. |  | m2 | 14.18 | 0
3 | Demontaža opšavnih limova na spoju ravnog neprohodnog krova i zidova.
| Podlogu očistiti. Odlaganje razgrađenog materijala na deponij gradilišta. |  | m1 | 8.25 | 0
LIMARSKI RADOVI
○ obračunati u limarskim radovima
SANACIJA - RADOVI NA RAVNOM KROVU
4 | Izvedba sanacije prohodne terase 1.kata u varijanti ako je HI izvedena na top. izolaciji koja je navlažena i kad su skinuti svi slojevi postojeće terase (ker. pl., HI, toplinska izolacija) sve do betona za pad na a.b. ploči.
Ako je HI izvedena na sloju bet. za pad ista se ne skida, preuzima funkciju parne brane.
Izvodi se u slojevima:
• ker. ili gres pločica za vanjske radove ljepljene visoko elastičnim ljepilom za keramiku i fugirane
• dvokomponentni hidroizolacijski mort na bazi pol. cem. HI, izvesti u dva sloja ukupne deb. 3-4 mm. Sve spojeve s zidom izvesti ojačanjima s mrežicom.
• betonska podloga arm. i dilatirana u polja 2x2 m
• pe folija
• geotekstil 200g/m2
• hidroizolacija – FPO membrana (1,5mm).
Hidroizolacija ojačanom sintetičkom krovnom membranom na bazi fleksibilnih poliolefina (FPO-a) kompatibilna s bitumenom i polistirenima. Ugradnja slobodno položeno, na završecima i detaljima mehanički se učvrščuju. Sve prema uputi proizvođača uz obveznu izradu holkera uz zidove prema detalju proizvođača.
• ekstrudirani polistiren XPS, deb. 16cm
• parna brana, ne izvodi se ako se zadržava postojeća HI tj. ako je na bet. za pad
• postojeći beton za pad
Uklj. ugradnju krovnih slivnika, dvovisinski, kom 2.
| ~za sve slojeve krova |  | m2 | 20 | 0
| ~sokl |  | m1 | 11.86 | 0
5 | Izvedba sanacije kosog krova kad su skinuti slojevi sve do a.b. kose ploče I korita.
Izvodi se u slojevima:
•hidroizolavijska membrana ( krov ) , hidroizolavijski premaz ( korita )
• refleksni premaz
• hidroizolacija kose ploče - hidroizolacija membranom na bazi destiliranog bitumena s plastomernim polimerima ili slično, ojačana poliesterskim pletivom, s mineralnim posipom s gornje strane i s zaštitnom polietilenskom folijom na poleđini ugradnja prema uputi proizvođača.
• hidroizolacija a.b. korita - hidroizolacija dvoslojnim jednokomponentnom premazom u vodenoj otopini, na bazi elastičnih sintetičkih smola, specijalnih bitumena i kvarcnih punila, armiran netkanom tkaninom, od 100% stabiliziranog propilena ugradnja prema uputi proizvođača.
refleksni premaz za zaštitu polimer bitumenske memrane
Ukjučivo ugradnju slivnika promjera 120 , kom 10.
| ~a.b. Kosi krov |  | m2 | 442 | 0
| ~a.b. Korita |  | m2 | 62 | 0
| ~premaz krova, korita i a.b. Zabata krova |  | m2 | 538 | 0
6 | Zatvaranje prodora oko pričvrsnog profila u krovnoj ploči nakon probijanja otvora za pričvršćenje nosača solarnih panela. Dobava i postava manžeta od HI trake i lijepljenje za podlogu.
Alternativa: izvedba sa bitumenskom pastom s mrežicom.
| Ukupno 24 prodora. |  | pauš | 24 | 0
ODVOZ MATERIJALA
7 | Ručni utovar sveg razgrađenog materijala i otpadnog materijala u tijeku izvođenja, šute, materijala od iskopa, demontirane stolarije, limarije i slično, te prevoz na udaljenost do 30 km, istovar i planiranje na gradskoj planirki.
| Plaćanje svih pristojbi uključiti u jediničnu cijenu. |  | paušal | 1 | 0
| UKUPNO: |  |  |  | 0

## STOLARSKI
B | OBRTNIČKI RADOVI
I | STOLARSKI RADOVI
| VANJSKA STOLARIJA - PVC | JEDNAKOVRIJEDNA OPREMA
1 | Dobava jednostrukih prozora, vrata ili stijena iz PVC profila, ustakljenih "izo" dvoslojnim staklom, koef. prolaza topline cijelog otvora max. U=1,6 W/m2k i stakla 1,1 W/m2K.
Profili petkomorni šir. 68 mm / (80) mm s čeličnim ojačanjima, trostruki sustav brtvljenja i pretkomorama za provjetravanje utora stakla i za kontrolirano otjecanje vode.
Ostakljeno "izo"staklom (deb. 4+16A+4LE mm), s niskoemisijskim premazom Low-e (na unutarnjoj stijenki unutarnjeg stakla) i punjeno plinom argonom.
Okov i pribor u funkciji zadanog načina otvaranja sve prema shemi. Ugradnja sa slijepim okvirom d=5 odnosno 10cm, prema shemi, radi obrade špaleta termoizolacijom
Boja po izboru investitora i predočenom uzorku.
| • stijena višedjelna ostakljena s zaokretnim dvokrilnim vratima, 2 jednokrilna otklopno zaokretna prozora, 9 fiksnih ostakljenih dijelova i dva puna dijela u nivou ab ploče, vel. 150/805 (135/799) cm, slijepi okvir d=5 odnosno 10cm prema shemi (shema 2) |  | kom | 1 | 0 | 0
| • stijena višedjelna ostakljena s 3 jednokrilna otklopno zaokretna prozora, 2 fiksna ostakljena dijela i dva puna dijela u nivou ab ploče, vel. 75/690 (65/680) cm, slijepi okvir d=5cm, (shema 3) |  | kom | 2 | 0 | 0
| • stijena ostakljena, četverodjelna, s jednokrilnim zaokretnim vratima, jednim otklopno-zaokretnim i jednim fiksnim prozorom i fiksnim punim parapetom s ispunom od eps-a, s ugrađenom eslingen roletom, slijepi okvir d=5cm, vel. 300/255 (290/250) cm, sve prema shemi (shema 4) |  | kom | 15 | 0 | 0
| • sve isto kao shema 4 samo vel. 300/255 (285/250) cm, slijepi okvir d=5 odnosno 10cm prema shemi (shema 4a) |  | kom | 9 | 0 | 0
| • stijena ostakljena višedjelna ( lučna tlocrtno) s jednokrilnim zaokretnim vratima i 2 otklopna nadsvjetla, preostalo fiksni dijelovi, vel. 502/262(482/257)cm, slijepi okvir d=10cm, (shema 6) - prizemlje |  |  | 1 | 0 | 0
| • stijena ostakljena, višedjelna, s 2 otklopno zaokretna jednokrilna prozora i 4 fiksna dijela, s eslingen roletom,donja polja ostakljena sigurnosnim staklom alt.puni parapet, vel. 300/255 (290/250) cm, slijepi okvir d=5cm, (shema 7) |  | kom | 3 | 0 | 0
| • prozor jednokrilni otklopno zaokretni, vel. 58/58 (48/48)cm, slijepi okvir d=5cm, (shema 8) |  | kom | 9 | 0 | 0
| • višedjelna stijena ( lučna tlocrtno) s jednokrilnim zaokretnim vratima, jednim otklopnim prozorom i dva fiksna polja, vel. 104/240+226/170 (104/235 + 206/165) cm, slijepi okvir d=10cm, (shema 9) - 1.kat |  | kom | 1 | 0 | 0
| • višedjelna stijena ( lučna tlocrtno) s 2 zaokretno otklopna jednokrilna prozora i 2 fiksna dijela, vel.331/167 (311/162)cm, slijepi okvir d=10cm, (shema 10) - 2.kat |  | kom | 1 | 0 | 0
| •vratašca-poklopac, jednokrilna, puna, zaokretna, s mehanizmom za zaključavanje, ispuna poliuretanom , vel. 70/70 cm, (shema 11) - ulaz u krovište |  | kom | 3 | 0
2 | Dobava i ugradnja vanjskih klupčica s okapnicom Tipske klupčice od PVCa u boji kao stolarska stavka. Prednji prepust izvesti 3 cm. Bočna ugradnja ispod fasadnog sustava min. 1cm. Ugradnja visokofleksibilnim ljepilom za vanjske radove. Širina klupčice 12 cm. Alternativa: plastificirani al lim.
| ○ šir. 20 cm |  | m1 | 7.07 | 0
| ○ šir. 30 cm |  | m1 | 4.32 | 0
3 | Dobava i ugradnja unutarnjih prozorskih klupčica od umjetnog kamena. Deb. 2 cm s prednjim prepustom 20mm ravne izvedbe. Širina klupčica 12. Obavezna izmjera na licu mjesta. |  | m1 | 7.07 | 0
4. | Dobava i montaža unutarnjih drvenih jednokrilnih zaokretnih vrata s rešetkom za ventilaciju, dim. vrata 110/205cm (zidarski otvor) - shema 12
| Dolazi: spremište za PTV |  | kom | 1 | 0
| UKUPNO: |  |  |  | 0

## LIMARSKI
II | LIMARSKI RADOVI | JEDNAKOVRIJEDNA OPREMA
Izrada, dobava i ugradnja limarskih detalja (žljebova, cijevi, opšava isl.) profiliranim trakama pocinčanog čeličnog lima 0,70mm, sve za RŠ do 33cm ili zadano stavkom. Ugradnja na kuke, obujmice ili udarnim tiplama, varenjem i pričvrsnim materijalom. Izrada profilacija po odobrenju nadzora.
1 | Izrada i montaža opšava - (jednostrani okap) na spoju s vertikalnim zidom. Spoj sa zidom izvesti "puc" lajsnom. Opšav od zadanog lima s pričvrsnim materijalom. Izvodi se na spoju nadstrešnice i pročelja.
| • RŠ 50cm |  | m1 | 3 | 0
2 | Izrada i montaža opšava - (jednostrani okap) na spoju ravnog neprohodnog krova s vertikalnim zidom. Spoj sa zidom izvesti "puc" lajsnom. Opšav od zadanog lima s pričvrsnim materijalom. Izvodi se na spoju ravnog kova i nadozida.
| • RŠ 66cm |  | m1 | 21.1 | 0
3 | Izrada i montaža unutarnjeg ležećeg limenog žlijeba (u postojećim betonskim žljebovima) zadane veličine. Žljeb od pocinčanog lima, podlošci za pad iz pocinčanog plosnog željeza 40/4 mm, Sve u nagibu 0,5 do 0,8 % prema vertikalama.
Veličina žljeba:
| • š=16cm, RŠ50cm, lim 0,60mm |  | m1 | 64.25 | 0
4 | Izrada i montaža vertikalnih krovnih odvoda - oluka, spajanje na horizontalne žljebove (u postojećim betonskim žljebovima) i podni priključak na kanalizaciju.
| Oluci od pocinčanog lima, promjera 10cm, pričvršćenje trakama iz pocinčanog plosnog željeza 40/4 mm, |  | m1 | 36 | 0
5 | Zamjena postojećeg odvoda s terase na 1.katu i spajanje na postojeću vertikalu,sve nakon sanacije terase.
| Izrada i montaža odvoda - od pocinčanog čeličnog lima. |  | kom | 1 | 0
| UKUPNO: |  |  |  | 0

## ČELIČNA KONSTRUKCIJA
III | ČELIČNA KONSTRUKCIJA | JEDNAKOVRIJEDNA OPREMA
1 | Izrada, dobava i ugradnja čelične potkonstrukcije za montažu solarnih panela na krov objekta
• cijena uključuje i probijanje rupa u krovnoj ploči za pričvršćenje čelične konstrukcije sidrenim pločama i vijcima u zidove - ukupno 2x12kom
• okvir je izrađen od kvadratnih profila 80/80/5 mm, oblikovan kao dva pod zadanim kutom povezana pravokutna okvira ukupne dim.660/240/100cm , pomoćni profili unutar okvira dim.60/60/4mm
• čelična konstrukcija učvršćuje se kroz betonsku ploču bočno obostrano u ab zidove preko sidrenih ploča od čeličnog lima dim. 160/160mm/ 20mm, sa 4 odgovarajuća vijka
Odmašteno i završno obrađeno vrućim pocinčavanjem. Izvedba prema shemi bravarije.
kom 2
| kvadratni profil 80/80/5 mm |  | m1 | 74.4
| kvadratni profil 60/60/4 mm |  | m1 | 27.2
| čelična ploča160/160/10mm + 4 vijka M16 |  | kom | 12
| Ukupno potkonstrukcija: |  | kg | 1020.096 | 0
| UKUPNO : |  |  |  | 0