## Dizalice topline-bez cijena
TROŠKOVNIK ELEKTROINSTALACIJA
k.č.br. 1129/1 K.O. KUČE
1. | DIZALICE TOPLINE
NAPOMENA:
U jediničnu cijenu potrebno ukalkulirati sve prateće troškove pripremnih, pomoćnih i završnih radova, materijala, ručnog prijenosa i transporta otpada na gradilišni deponij, skladištenje i čuvanje, radne i pomoćne skele, spojnih materijala te sličnih troškova nužnih za izvedbu radova u cijelosti. Naknadni troškovi neće se priznavati.
Tijekom izvođenja radova obavezno vršiti redovita čišćenja objekta i ukalkulirati ih u jediničnu cijenu.
Prije i tijekom izvođenja radova sve nastale nejasnoće potrebno uskladiti s projektantom i investitorom.
Sva dodatna novonastala oštećenja tijekom izvođenja radova potrebno otkloniti i vratiti u prvobitno stanje o vlastitom trošku.
R.B. | OPIS | JEDINICA MJERE | KOLIČINA | JEDINIČNA CIJENA | IZNOS (Kn)
I. ELEKTROINSTALACIJE
1 | Iskolčenje trase za polaganje napojnog kabela od TS pa do dizalica temperature. Dužina trase cca 80m | komplet | 1
2 | Detekcija postojećih podzemnih instalacija | komplet | 1
3 | Iskop kanala i probnih prekopa u zemlji III i IV kategorije širine 60cm i dubine (100cm prekopi i trasa 80cm) za polaganje energetskih kabela za napajanje dizalice DT1 i DT2:
| - strojni iskop | m | 60
| - ručni iskop | m | 20
4 | Dobava i razastiranje pijeska ili rasute zemlje po dnu kanala u sloju debljine 15cm komplet s poravnavanjem podloge kao i zatrpavanjem kabela slojem pijeska debljine 10cm. | m3 | 12
5 | Dobava i ugradnja šljunka na cestovne prelaze i za zamjenu materijala. | m3 | 12
6 | Rezanje asfalta debljine 5cm | m | 160
7 | Zatrpavanje kanala nakon polaganja kabela:
| - ručno zatrpavanje s nabijanjem | m | 60
| - strojno zatrpavanje | m | 20
8 | Dobava i polaganje PVC cijevi 110mm za zaštitu kabela | m | 150
9 | Odvoz viška materijala na deponiju. | m2 | 12
10 | Izrada geodetske snimke položaja podzemnih kabela, te izrada elaborata i predaje investitoru u 4 primjerka. | komplet | 1
11 | Dobava i polaganje energetskih kabela PP00 4x50mm2 u zemlju u kanal za izvedbu spoja dizalica topline DT-1 i DT-2 na TS. | m | 200
12 | Dobava i polaganje Cu užeta 35mm2 | m | 180
13 | Spajanje napojnih kabela u TS i na dizalicama topline DT-1 i DT-2. | kom | 4
14 | Izrada posteljice i asfaltiranje završnog sloja kanala | m2 | 50
15 | Izrada uzemljenja dizalica topline DT-1 i DT-2 na postojeći temeljni uzemljivač trakom FeZn 25x4mm i križnom spojkom | komplet | 2
16 | Dobava i ugradnja topivih uložaka NVO 125A u postojeću NN razdjelnicu u TS | kom | 6
17 | Dobava i ugradnja odvodnika prenapona u razdjelnicu dizalice topline | kom | 8
18 | Dobava i polaganje u postojeće PK kanale komandnih kabela J-Y(ST)Y 2x2x0,8mm2 od klima komore KK-1 i KK-2 do dizalica topline DT-1 i DT-2. | m | 250
19 | Dobava i polaganje negorivih samogasivih cijevi PNT 16mm s priborom za montažu | m | 180
20 | Dobava i montaža PKP kanala 200mm | m | 6
21 | Dobava i montaža plastificirane gibljive cijevi 32mm | m | 12
22 | Dobava u ugradnja sustava za zaštitu od munje klima komore sustavom za zaštitu od munje isCON
| - tronožac za izoliranu hvataljku | kom | 1
| - izolirana hvataljka | kom | 1
| - izolirani odvodni vodič | kom | 10
|  | komplet | 2
24 | Spajanje, ispitivanje i puštanje u rad | komplet | 1
25 | Ispitivanje i izdavanje potrebnih ispitnih protokola | komplet | 1
26 | Radni sati potrebni uz rad stroja | sati | 30
27 | Izrada projekta izvedenog stanja u 2 primjerka | komplet | 1
U K U P N O:
P D V 25%:
S V E U K U P N O:

## Klima komore-bez cijena
TROŠKOVNIK ELEKTROINSTALACIJA
k.č.br. 1129/1 K.O. KUČE
2. | KLIMA KOMORE
NAPOMENA:
U jediničnu cijenu potrebno ukalkulirati sve prateće troškove pripremnih, pomoćnih i završnih radova, materijala, ručnog prijenosa i transporta otpada na gradilišni deponij, skladištenje i čuvanje, radne i pomoćne skele, spojnih materijala te sličnih troškova nužnih za izvedbu radova u cijelosti. Naknadni troškovi neće se priznavati.
Tijekom izvođenja radova obavezno vršiti redovita čišćenja objekta i ukalkulirati ih u jediničnu cijenu.
Prije i tijekom izvođenja radova sve nastale nejasnoće potrebno uskladiti s projektantom i investitorom.
Sva dodatna novonastala oštećenja tijekom izvođenja radova potrebno otkloniti i vratiti u prvobitno stanje o vlastitom trošku.
R.B. | OPIS | JEDINICA MJERE | KOLIČINA | JEDINIČNA CIJENA | IZNOS (Kn)
I. ELEKTROINSTALACIJE
1 | Dobava i ugradnja zaštitne sklopke FID 63/0,3A u postojeće razdjelnice GRO u halama A i C | kom | 2
2 | Dobava i ugradnja osigurača NVO III/100/35A u postojeće razdjelnice GRO u halama A i C | komplet | 2
3 | Dobava i polaganje u postojeće PK kanale napojnih kabela PP00 5x10mm2 za klima komore KK-1 i KK-2 | m | 210
4 | Dobava i polaganje u postojeće PK kanale kabela za spajanje opreme:
| - NYM-J 3x1,5mm2 | m | 2520
| - NYM-J 4x1,5mm2 | m | 200
| - NYM-J 5x1,5mm2 | m | 300
| - NYM-J 7x1,5mm2 | m | 200
| - J-Y(ST)Y 2x2x0,8mm | m | 3430
| - FTP Cat.5 2x2x0,6mm | m | 630
5 | Dobava i polaganje negorivih samogasivih cijevi PNT 16mm s priborom za montažu | m | 1460
6 | Dobava i montaža PKP kanala s priborom:
| - PKP 50 | m | 100
| - PKP 100 | m | 150
| - PKP 200 | m | 80
7 | Dobava i montaža plastificirane gibljive cijevi za uvlačenje kabela:
| - cijev Ø13mm | m | 80
| - cijev Ø16mm | m | 120
| - cijev Ø21mm | m | 150
8 | Izrada uzemljenja klima komora KK-1 i KK-2 na postojeći temeljni uzemljivač | komplet | 2
9 | Dobava u ugradnja sustava za zaštitu od munje klima komore sustavom za zaštitu od munje isCON
| - tronožac za izoliranu hvataljku | kom | 1
| - izolirana hvataljka | kom | 1
| - izolirani odvodni vodič | kom | 10
|  | komplet | 4
10 | Dobava i polaganje protupožarnih jastučića:
| - dimenzija 35x12x1cm | kom | 8
| - dimenzija 35x17x2,3cm | kom | 4
11 | Spajanje razne opreme | kom | 60
12 | Spajanje, ispitivanje i puštanje u rad | komplet | 1
13 | Ispitivanje i izdavanje potrebnih ispitnih protokola | komplet | 1
14 | Izrada projekta izvedenog stanja u 2 primjerka | komplet | 1
U K U P N O:
P D V 25%:
S V E U K U P N O:

## Rekapitulacija bez cijena
TROŠKOVNIK ELEKTROINSTALACIJA
k.č.br. 1129/1 K.O. KUČE
R E K A P I T U L A C I J A
1. DIZALICE TOPLINE
2. KLIMA KOMORE
U K U P N O:
P D V 25%:
S V E U K U P N O: