## OPĆI UVJETI
0. Opći uvjeti
Prije dostavljanja ponude, ponuđač je dužan provjeriti točne količine svih stavki troškovnika.
Prije počatka radova, izvođač je dužan pregledati kompletnu dokumentaciju, te sve nejasnoće ili eventualne neispravnosti raspraviti s nadzornim inženjerom i projektantom.
Izvođač je dužan pridržavati se svih važećih hrvatskih zakona, propisa i normi iz područja gradnje..
U stavkama gdje se navodi određeni proizvod s dodatkom "ili jednakovrijedan", ponuditelj mora na za to predviđenim praznim mjestima troškovnika, prema odgovarajućim stavkama, navesti podatke o proizvodu i tipu odgovarajućeg proizvoda koji nudi te priložiti dokaze iz kojih će se vidjeti karakteristike jednakovrijednih materijala ili proizvoda koje ponuditelj nudi za stavke troškovnika gdje je ta mogućnost predviđena. Proizvodi koji su u dokumentaciji za nadmetanje navedeni kao primjeri smatraju se ponuđenima ako ponuditelj ne navede nikakve druge proizvode na za to predviđenom mjestu troškovnika predmeta nabave.
Od trenutka preuzimanja gradilišta pa do primopredaje objekta izvođač je odgovoran za stvari i osobe koje se nalaze unutar gradilišta. U građevinski dnevnik se unose svi bitni podaci i događaji tijekom građenja (npr. meteorološke prilike, temperatura zraka i sl.), upisuju primjedbe projektanata, nalozi nadzornog inženjera i inspekcije. Tako registrirani zahtjevi obvezni su za Izvođača radova, s tim da je za svaku nepredviđenu višu radnju, kojom bi se povećalo ukupne troškove predviđene za izgradnju po ovom troškovniku, prethodno potrebna suglasnost investitora.
Količine radova, koje nakon izvršenja čitavog posla nije moguće mjeriti neposrednom izmjerom treba po izvršenju pojedinog takvog rada preuzeti i ovjeriti nadzorni inženjer. Nadzorni inženjer i predstavnik izvođača radova unosit će u građevnu knjigu količine pojedinih takvih radova, s potrebnim skicama i izmjerama, te će svojim potpisima jamčiti za njihovu točnost. Samo tako utvrđeni radovi mogu se uzeti u obzir kod izrade privremenog ili konačnog obračuna radova.
Radovi se izvode prema projektu, a u svim slučajevima potrebne izmjene ili dopune projekta ili njegovih dijelova, odluku o tome donosit će sporazumno projektant, nadzorni inženjer, investitor i predstavnik izvođača radova, a tu svoju odluku unositi će u građevni dnevnik. Sve izmjene ili dopune projekta, ili njegovih dijelova, za koje se po građevnom dnevniku ne može dokazati da su uslijedile po opisanom postupku, neće se obračunavati ni po privremenom ni po konačnom obračunu.
U ovom troškovniku izložene cijene odnose se na jediničnu mjeru izvršenog rada. Prema tome, jedinične cijene obuhvaćaju sav rad, opremu, materijal, prijevoze, režiju gradilišta i uprave poduzeća, sva davanja te zaradu poduzeća. Sav montažni i sitni materijal je uključen i ne obračunava se zasebnim stavkama. Uključeni su sve vrste radova na izradi i montaži zaštitnih mjera i provizorija, sve vrste radova na montaži opreme, ispitivanja i parametriranja; po završetku svake faze i konačna ispitivanja po završetku svih radova, funkcionalne probe, podešenje i puštanje u probni rad, praćenje pogona i otklanjanje eventualnih nedostataka u jamstvenom roku, dodatni troškovi radne snage (dnevnice, prekovremeni i noćni rad) zbog izvođenja dijela radova u doba isključenog pogona, te svi ostali neimenovani pomoćni radovi i materijal, koji su potrebni za kompletno dovršenje radova po ovom troškovniku.
Jediničnim cijenama obuhvaćeno je osiguranje i ocjenjivanje kakvoće, tj. svi troškovi prethodnih i tekućih ispitivanja kako osnovnih materijala, tako i poluproizvoda, te definitivno dovršenih radova u skladu s važećim tehničkim propisima, pravilnicima i standardima i Općim tehničkim uvjetima investitora. Stavke troškovnika odnose se na definitivno dovršene radove, ispitane po kvaliteti i funkcionalnosti od ovlaštenih institucija, te preuzete po nadzornoj službi Investitora, ukoliko nije u opisu izričito drukčije određeno.
Jedinične cijene obuhvaćaju izradu geodetskog snimka izvedenog stanja (6 primjeraka), predanog i ovjerenog u katastru, izradu tehničke dokumentacije izvedenog stanja (6 primjeraka) koja uključuje izradu uputa za rukovanje i održavanje ugrađene opreme, obuku korisnika i izradu svih protokola o ispitivanju. Uključena je sva dokumentacija i troškovi potrebni za tehnički pregled.
Sav materijal i oprema, koju izvođač dobavlja i ugrađuje, mora imati isprave o sukladnosti, u skladu sa važećim zakonima i propisima iz područja gradnje (tvornička ispitivanja i atesti, certifikati sukladnosti i sl.) i uvjerenja o kakvoći u skladu s važećim zakonima i propisima.
Izvođačeva je obveza održavanje javnih cesta koje koristi u svrhu građenja te sanacija svih eventualnih oštećenja nastalih korištenjem. Po završetku radova ceste je potrebno dovesti u prvobitno stanje bez prava na naknadu troškova.
Izvođač je dužan gradilište održavati čistim, a na kraju radova treba izvesti detaljno čišćenje. Nakon dovršenja gradnje predat će Izvoditelj radova posve uređeno gradilište i okolinu predstavniku Investitora uz obveznu prisutnost projektanta. Primjedbe dane od strane projektanta imaju istu težinu kao i primjedbe dane od strane nadzornog inženjera investitora.
Izvođač je u okviru ugovorene cijene dužan izvršiti koordinaciju radova svih kooperanata na način da omogući kontinuirano odvijanje posla i zaštitu već izvedenih radova. Sva oštećenja nastala na već izvedenim radovima izvođač je dužan otkloniti o vlastitom trošku. Izvođač je dužan zaštititi postojeći teren s pripadajućom vegetacijom od oštećivanja tijekom izvođenja radova. Ako se površine postojećeg terena s pripadajućom vegetacijom oštete tijekom izvođenja radova, izvođač je dužan izvršiti biološku sanaciju iste, i to o svom trošku.
Obveza izvođača je na propisan način zbrinuti višak materijala iz iskopa i otpad. Ta obveza također podrazumijeva pronalaženje lokacija odlagališta (gradske deponije ili slično), pribavljanje pripadajućih suglasnosti nadležnih komunalnih i drugih službi, nadzornog inženjera, glavnog projektanta i investitora, te sve ostale troškove za zbrinjavanje viška materijala i otpada, što je uključeno u jediničnu cijenu.
Ponuditelj:
_________________________________ (potpis ovlaštene osobe)
U _______________________________, 2019.god.

## A.1.ZEMLJANI RADOVI
Redni broj | O p i s r a d o v a | Jedinica mjere | Količina radova | Jedinična cijena (kn) | Ukupna cijena (kn)
A | GRAĐEVINSKI RADOVI
1. | ZEMLJANI I PRIPREMNI RADOVI
Opća napomena:
Ovi zemljani radovi obuhvaćaju iskope i nasipavanja na cijeloj parceli. Zemljani radovi ispod kolnih i pješačkih prometnica dati su u troškovniku uređenja prometnica.
U jediničnu cijenu stavki obvezno uključiti sve utovare i odvoze na deponiju koju osigurava investitor na udaljenosti do 4 km od gradilišta, sva potrebna razupiranja, osiguranja iskopa od urušavanja, eventualna crpljenja vode, deponiranja materijala na gradilišnu deponiju, koeficijente rastresitosti (svi obračuni vršiti će se u sraslom stanju), sve nabave i dopreme materijala, razastiranja, zbijanja, valjanja i slično i sve ostale osnovne i pomoćne radove i materijale do potpune funkcionalne gotovosti pojedine stavke ako opisom stavke nije drugačije određeno.
1.1. | Iskolčenje objekta, postavljanje fiksnih geodetskih točaka, ostali geodetski radovi za vrijeme izvođenja. Rad obuhvaća iskolčenje prema projektu, odnosno sva geodetska mjerenja kojima se podaci sa projekta prenose na teren, osiguranje osi, iskolčenje objekta, profiliranje, obnavljanje i održavanje iskolčenih oznaka na terenu za sve vrijeme građenja, odnosno do predaje radova Investitoru.
|  | paušal | 1 |  | 0
1.2. | Nabava i postavljanje ploče za označavanje gradilišta
Gradilište mora biti označeno pločom koja obvezno sadrži ime, odnosno tvrtku investitora, projektanta i izvođača, naziv i vrstu građevine koja se gradi, naziv državnog tijela koje je izdalo dozvolu na temelju koje se gradi, klasifikacijsku oznaku, urudžbeni broj i datum izdavanja te dozvole.
| Obračun po kom dobavljene i postavljene ograde. | kom | 1 |  | 0
1.3. | Iskop tla do razine za temeljenje - upravna zgrada
Široki strojni iskop zemlje, dubine iskopa od kote -0,5 m do kote -1,75 m, uz sva potrebna osiguranja odnosno podupiranja, s djelomičnim odvozom na deponiju i djelomičnim odlaganjem u granicama parcele, za potrebe kasnijeg zatrpavanja.
| Obračun po stvarno izvedenim količinama. | m³ | 1194 |  | 0
1.4. | Iskop tla do razine za temeljenje - portirnica
Široki strojni iskop zemlje, dubine iskopa od -0,5 m do -1,75 m, uz sva potrebna osiguranja odnosno podupiranja, s djelomičnim odvozom na deponij i djelomičnim odlaganjem u granicama parcele, za potrebe kasnijeg zatrpavanja.
| Obračun po stvarno izvedenim količinama. | m³ | 55 |  | 0
1.5. | Iskop tla do razine za temeljenje ispod temeljnih stopa i greda te podne ploče - proizvodna hala, nadstrešnica i zatvoreno skladište
Široki strojni iskop zemlje za temeljne stope od kote -0,5 m do kote -2,3 m, podnu ploču proizvodne hale i nadstrešnice od -0,5 do -0,85 i podnu ploču zatvorenog skladišta od -0,5 do -0,78 uz sva potrebna osiguranja odnosno podupiranja, s djelomičnim odvozom na deponij i djelomičnim odlaganjem u granicama parcele, za potrebe kasnijeg zatrpavanja.
| Obračun po stvarno izvedenim količinama. | m³ | 13040 |  | 0
1.6. | Uređenje temeljnog tla - mehaničkim zbijanjem - upravna zgrada
Obuhvaća sav prijevoz, čišćenje, planiranje, izravnavanje, sušenje ili vlaženje i zbijanje temeljnog tla do zbijenosti min. 20 MPa
| Obračun po m² uređenog temeljnog tla. | m2 | 898 |  | 0
1.7. | Uređenje temeljnog tla - mehaničkim zbijanjem - portirnica
Obuhvaća sav prijevoz, čišćenje, planiranje, izravnavanje, sušenje ili vlaženje i zbijanje temeljnog tla do zbijenosti min. 20 MPa
| Obračun po m² uređenog temeljnog tla. | m2 | 61 |  | 0
1.8. | Uređenje temeljnog tla - mehaničkim zbijanjem - proizvodna hala, nadstrešnica i zatvoreno skladište
Obuhvaća sav prijevoz, čišćenje, planiranje, izravnavanje, sušenje ili vlaženje i zbijanje temeljnog tla do zbijenosti min. 20 MPa
| Obračun po m² uređenog temeljnog tla. | m2 | 4352 |  | 0
1.9. | Uređenje tla ispod podne ploče - mehaničkim zbijanjem - proizvodna hala i nadstrešnica
Obuhvaća sav prijevoz, čišćenje, planiranje, izravnavanje, sušenje ili vlaženje i zbijanje temeljnog tla do zbijenosti min. 20 MPa
| Obračun po m² uređenog temeljnog tla. | m2 | 9713 |  | 0
1.10. | Uređenje temeljnog tla - geotekstilom - upravna zgrada
Obuhvaća materijal, prijevoz, upotrebu opreme i rad na postavljanju geotekstila mase 300 g/m2. Koristi se geotekstil namijenjen razdvajanju i pojačanju.
| Obračun po m² uređenog temeljnog tla . | m2 | 898 |  | 0
1.11. | Uređenje temeljnog tla - geotekstilom - portirnica
Obuhvaća materijal, prijevoz, upotrebu opreme i rad na postavljanju geotekstila mase 300 g/m2. Koristi se geotekstil namijenjen razdvajanju i pojačanju.
| Obračun po m² uređenog temeljnog tla . | m2 | 61 |  | 0
1.12. | Uređenje temeljnog tla ispod temeljnih stopa i greda- geotekstilom - proizvodna hala, nadstrešnica i zatvoreno skladište
Obuhvaća materijal, prijevoz, upotrebu opreme i rad na postavljanju geotekstila mase 300 g/m2. Koristi se geotekstil namijenjen razdvajanju i pojačanju.
| Obračun po m² uređenog temeljnog tla . | m2 | 4352 |  | 0
1.13. | Uređenje tla ispod podne ploče - geotekstilom - proizvodna hala i nadstrešnica
Obuhvaća materijal, prijevoz, upotrebu opreme i rad na postavljanju geotekstila mase 300 g/m2. Koristi se geotekstil namijenjen razdvajanju i pojačanju.
| Obračun po m² uređenog temeljnog tla . | m2 | 9713 |  | 0
1.14. | Nasip pod objektom, modul zbijenosti 50MPa - upravna zgrada
Obuhvaća nabavu drobljenog kamenog materijala, prijevoz i ugradnju. Materijal se ugrađuje ispod temelja samaca (u debljini 60 cm), ispod temeljnih greda (u debljini 110 cm) i ispod podne ploče (u debljini 60 cm). Donja kota nasipa je -2,60 m u odnosu na kotu gotovog poda zgrade.
Obračun po m³ ugrađenog i zbijenog materijala. U cijenu uključiti izvještaj o provedenom ispitivanju zbijenosti podloge izrađen od strane ovlaštene institucije NAPOMENA: Zbijanje se vrši u slojevima deblj. max 30 cm sa paralelnim razastiranjem i zbijanjem do potrebne zbijenosti. Modul zbijenosti Mz=min 50 MPa.
| ispod temeljnih stopa | m³ | 460 |  | 0
| ispod veznih greda | m³ | 460 |  | 0
| ispod podne ploče | m³ | 431 |  | 0
1.15. | Nasip pod objektom, modul zbijenosti 50MPa - portirnica
Obuhvaća nabavu drobljenog kamenog materijala, prijevoz i ugradnju. Materijal se ugrađuje između trakastih temelja, ispod podne ploče (u debljini 65 cm). Donja kota nasipa je -1,00 m.
Obračun po m³ ugrađenog i zbijenog materijala. U cijenu uključiti izvještaj o provedenom ispitivanju zbijenosti podloge izrađen od strane ovlaštene institucije NAPOMENA: Zbijanje se vrši u slojevima deblj. max 30 cm sa paralelnim razastiranjem i zbijanjem do potrebne zbijenosti. Modul zbijenosti Mz=min 50 MPa.
| ispod podne ploče | m³ | 43 |  | 0
1.16. | Nasip pod objektom, modul zbijenosti 50MPa - proizvodna hala, nadstrešnica i zatvoreno skladište
Obuhvaća nabavu drobljenog kamenog materijala, prijevoz i ugradnju. Materijal se ugrađuje ispod temelja samaca (u debljini 50 cm), ispod temeljnih greda (u debljini 110 cm). Donja kota nasipa je -2,10 m u odnosu na kotu gotovog poda hale.
Obračun po m³ ugrađenog i zbijenog materijala. U cijenu uključiti izvještaj o provedenom ispitivanju zbijenosti podloge izrađen od strane ovlaštene institucije NAPOMENA: Zbijanje se vrši u slojevima deblj. max 30 cm sa paralelnim razastiranjem i zbijanjem do potrebne zbijenosti. Modul zbijenosti Mz=min 50 MPa.
| ispod temeljnih stopa | m³ | 2410 |  | 0
| ispod veznih greda | m³ | 2806 |  | 0
1.17. | Nasip ispod podne ploče, modul zbijenosti 80 MPa - proizvodna hala i nadstrešnica
Obuhvaća nabavu drobljenog kamenog materijala, prijevoz i ugradnju. Materijal se ugrađuje ispod podne ploče (u debljini 60 cm). Donja kota nasipa je -0,85 m u odnosu na kotu gotovog poda hale.
Obračun po m³ ugrađenog i zbijenog materijala. U cijenu uključiti izvještaj o provedenom ispitivanju zbijenosti podloge izrađen od strane ovlaštene institucije NAPOMENA: Zbijanje se vrši u slojevima deblj. max 30 cm sa paralelnim razastiranjem i zbijanjem do potrebne zbijenosti. Modul zbijenosti Mz=min 80 MPa.
| ispod podne ploče | m³ | 7155 |  | 0
1.18. | Zatrpavanje drobljenim kamenim materijalom - upravna zgrada
Obuhvaća nabavu drobljenog kamenog materijala, prijevoz i ugradnju. Zatrpavanje se vrši s vanjske strane temelja. NAPOMENA: Zbijanje se vrši u slojevima deblj. max 30 cm sa paralelnim razastiranjem i zbijanjem do potrebne zbijenosti. Modul zbijenosti Mz=min 50 MPa.
| Obračun po m³ ugrađenog i zbijenog materijala. | m3 | 123 |  | 0
1.19. | Zatrpavanje drobljenim kamenim materijalom - portirnica
Obuhvaća nabavu drobljenog kamenog materijala, prijevoz i ugradnju. Zatrpavanje se vrši s vanjske strane temelja do kote -0,5 m. NAPOMENA: Zbijanje se vrši u slojevima deblj. max 30 cm sa paralelnim razastiranjem i zbijanjem do potrebne zbijenosti. Modul zbijenosti Mz=min 50 MPa.
| Obračun po m³ ugrađenog i zbijenog materijala. | m3 | 14 |  | 0
1.20. | Zatrpavanje drobljenim kamenim materijalom - proizvodna hala, nadstrešnica i zatvoreno skladište
Obuhvaća nabavu drobljenog kamenog materijala, prijevoz i ugradnju. Zatrpavanje se vrši s vanjske strane temelja do kote -0,5 m. NAPOMENA: Zbijanje se vrši u slojevima deblj. max 30 cm sa paralelnim razastiranjem i zbijanjem do potrebne zbijenosti. Modul zbijenosti Mz=min 50 MPa.
| Obračun po m³ ugrađenog i zbijenog materijala. | m3 | 1720 |  | 0
1. | ZEMLJANI I PRIPREMNI RADOVI UKUPNO: |  |  |  | 0

## A.3. ČELIČNA I SPREGNUTA KONSTR
Redni broj | O p i s r a d o v a | Jedinica mjere | Količina radova | Jedinična cijena (kn) | Ukupna cijena (kn)
A | GRAĐEVINSKI RADOVI
3. | ČELIČNA i SPREGNUTA KONSTRUKCIJA
3.1. | Unutarnja čelična konstrukcija - upravna zgrada
Stavka se odnosi na čeličnu konstrukciju upravne zgrade koja se nalazi unutar građevine te uključuje dobavu materijala, izradu, dopremu i montažu čelične nosive konstrukcije prema projektnoj dokumentaciji koja uključuje sve spojne elemente sa priručnim materijalom. Čelična konstrukcija se sastoji od profila kvalitete S355 (HRN EN 10025), te mehaničkih spojnih sredstava kv. 10.9 (HRN EN 14399). Sav rad, materijal i potrebna ispitivanja za su za razred izvođenja EXC3 prema HRN EN 1090. U cijenu uključiti i troškove antikorozivne zaštite bojanjem za razred izloženost C1 visoke trajnosti (H) prema HRN ISO 12944-2 .
| Obračun po kg izvedene čelične konstrukcije. | kg | 63700 |  | 0
3.2. | Vanjska čelična konstrukcija - upravna zgrada
Stavka se odnosi na čeličnu konstrukciju upravne zgrade koja se izvan građevine te uključuje dobavu materijala, izradu, dopremu i montažu čelične nosive konstrukcije prema projektnoj dokumentaciji koja uključuje sve spojne elemente sa priručnim materijalom. Čelična konstrukcija se sastoji od profila kvalitete S355 (HRN EN 10025), te mehaničkih spojnih sredstava kv. 10.9 (HRN EN 14399). Sav rad, materijal i potrebna ispitivanja za su za razred izvođenja EXC3 prema HRN EN 1090. U cijenu uključiti i troškove antikorozivne zaštite bojanjem za razred izloženost C3 visoke trajnosti (H) prema HRN ISO 12944-2 .
| Obračun po kg izvedene čelične konstrukcije. | kg | 16800 |  | 0
3.3. | Čelična konstrukcija - upravna zgrada - glavno stubište
Stavka se odnosi na konstrukciju glavnog unutarnjeg stubišta (elementi tetiva i ostali profili konstrukcije stubišta, gazišta i podnice) te uključuje dobavu materijala, izradu, dopremu i montažu čelične nosive konstrukcije prema projektnoj dokumentaciji koja uključuje sve spojne elemente sa priručnim materijalom. Čelična konstrukcija se sastoji od profila kvalitete S355 (HRN EN 10025), te mehaničkih spojnih sredstava kv. 8.8 (HRN EN 15048). Sav rad, materijal i potrebna ispitivanja za su za razred izvođenja EXC2 prema HRN EN 1090. U cijenu uključiti i troškove antikorozivne zaštite bojanjem (razred izloženosti C1 prema HRN ISO 12944-2 visoke trajnosti H). Obračun po kg i m2 izvedene čelične konstrukcije.
- | nosiva konstrukcija stubišta | kg | 2400 |  | 0
- | gazišta i podnice od lima debljine t=5 mm | m2 | 28 |  | 0
3.4. | Čelična konstrukcija - upravna zgrada - pomoćno stubište
Stavka se odnosi na konstrukciju pomoćnog unutarnjeg stubišta (elementi tetiva i ostali profili konstrukcije stubišta, gazišta i podnice) te uključuje dobavu materijala, izradu, dopremu i montažu čelične nosive konstrukcije prema projektnoj dokumentaciji koja uključuje sve spojne elemente sa priručnim materijalom. Čelična konstrukcija se sastoji od profila kvalitete S355 (HRN EN 10025), te mehaničkih spojnih sredstava kv. 8.8 (HRN EN 15048). Sav rad, materijal i potrebna ispitivanja za su za razred izvođenja EXC2 prema HRN EN 1090. U cijenu uključiti i troškove antikorozivne zaštite bojanjem (razred izloženosti C1 prema HRN ISO 12944-2 visoke trajnosti H).
- | nosiva konstrukcija stubišta | kg | 2200 |  | 0
- | gazišta i podnice od suza lima debljine t=5 mm | m2 | 13 |  | 0
3.5. | Čelična potkonstrukcija fasade - upravna zgrada
Stavka se odnosi na čeličnu fasadnu konstrukciju upravne zgrade te uključuje dobavu materijala, izradu, dopremu i montažu čelične nosive konstrukcije prema projektnoj dokumentaciji koja uključuje sve spojne elemente sa priručnim materijalom. Čelična konstrukcija se sastoji od profila kvalitete S355 (HRN EN 10025), te mehaničkih spojnih sredstava kv. 10.9 (HRN EN 14399). Sav rad, materijal i potrebna ispitivanja za su za razred izvođenja EXC2 prema HRN EN 1090. U cijenu uključiti i troškove antikorozivne zaštite bojanjem za razred izloženost C2 visoke trajnosti (H) prema HRN ISO 12944-2.
| Obračun po kg izvedene čelične konstrukcije. | kg | 13300 |  | 0
3.6. | Vatrozaštita unutarnje čelične konstrukcije- Upravna zgrada prizemlje i 1.kat
Dobava, izrada, ugradnja, njegovanje vatrozaštite čelične konstrukcije R60 prema standarnoj ISO 834 krivulji požara sukladno HRN EN 1991-1-2. Stavka obuhvaća zaštitu čeličnih profila vatrootpornim izolacijskim materijalom debljine prema proračunu sukladno HRN EN 1991-1-2 i HRN EN 1993-1-2 i tehničkom dopuštenju odabranog proizvođača vatrozaštite.
| Obračun se vrši prema masi štićenog profila. | kg | 45240 |  | 0
3.7. | Vatrozaštita vanjske čelične konstrukcije - Upravna zgrada - prizemlje i 1.kat
Dobava, izrada, ugradnja, njegovanje vatrozaštite čelične konstrukcije R60 prema vanjskoj krivulji požara sukladno HRN EN 1991-1-2. Stavka obuhvaća zaštitu čeličnih profila vatrootpornim izolacijskim materijalom debljine prema proračunu sukladno HRN EN 1991-1-2 i HRN EN 1993-2 i tehničkom dopuštenju odabranog proizvođača vatrozaštite.
| Obračun se vrši prema masi štićenog profila. | kg | 10830 |  | 0
3.8. | Vatrozaštita unutarnje čelične konstrukcije -Upravna zgrada -2. kat
Dobava, izrada, ugradnja, njegovanje vatrozaštite čelične konstrukcije R30 prema standarnoj ISO 834 krivulji požara sukladno HRN EN 1991-1-2. Stavka obuhvaća zaštitu čeličnih profila vatrootpornim izolacijskim materijalom debljine prema proračunu sukladno HRN EN 1991-1-2 i HRN EN 1993-1-2 i tehničkom dopuštenju odabranog proizvođača vatrozaštite.
| Obračun se vrši prema masi štićenog profila. | kg | 13000 |  | 0
3.9. | Vatrozaštita vanjske čelične konstrukcije - Upravna zgrada -2. kat
Dobava, izrada, ugradnja, njegovanje vatrozaštite čelične konstrukcije R30 prema vanjskoj krivulji požara sukladno HRN EN 1991-1-2. Stavka obuhvaća zaštitu čeličnih profila vatrootpornim izolacijskim materijalom debljine prema proračunu sukladno HRN EN 1991-1-2 i HRN EN 1993-2 i tehničkom dopuštenju odabranog proizvođača vatrozaštite.
| Obračun se vrši prema masi štićenog profila. | kg | 7187 |  | 0
3.10. | Čelična konstrukcija - portirnica
Dobava materijala, izrada, doprema i montaža čelične nosive konstrukcije prema projektnoj dokumentaciji koja uključuje sve spojne elemente sa priručnim materijalom. Čelična konstrukcija se sastoji od profila kvalitete S235 (HRN EN 10025), te mehaničkih spojnih sredstava kv. 8.8 (HRN EN 15048). Sav rad, materijal i potrebna ispitivanja za su za razred izvođenja EXC2 prema HRN EN 1090. U cijenu uključiti i troškove antikorozivne zaštite bojanjem za razred izloženosti C2 visoke trajnosti H prema HRN ISO 12944-2.
| Obračun po kg izvedene čelične konstrukcije. | kg | 4874.1 |  | 0
3.11. | Čelična konstrukcija - proizvodna hala i nadstrešnica proizvodne hale - glavna nosiva konstrukcija
Stavka se odnosi na glavnu nosivu konstrukciju dilatacije 1, 2 i 3 te uključuje dobavu materijala, izradu, dopremu i montažu čelične nosive konstrukcije prema projektnoj dokumentaciji koja uključuje sve spojne elemente sa priručnim materijalom. Čelična konstrukcija se sastoji od profila kvalitete S355 (HRN EN 10025), te mehaničkih spojnih sredstava kv. 10.9 (HRN EN 14399). Sav rad, materijal i potrebna ispitivanja za su za razred izvođenja EXC3 prema HRN EN 1090. U cijenu uključiti i troškove antikorozivne zaštite bojanjem za razred izloženosti C2 visoke trajnosti H prema HRN ISO 12944-2.
| Obračun po kg izvedene čelične konstrukcije. | kg | 678052 |  | 0
3.12. | Vatrozaštita čelične konstrukcije požarnog zida - Proizvodna hala.
Dobava, izrada, ugradnja, njegovanje vatrozaštite čelične konstrukcije R60 prema unutarnjoj krivulji požara sukladno HRN EN 1991-1-2. Stavka obuhvaća zaštitu čeličnih profila vatrootpornim izolacijskim materijalom debljine prema proračunu sukladno HRN EN 1991-1-2 i HRN EN 1993-2 i tehničkom dopuštenju odabranog proizvođača vatrozaštite.
| Obračun se vrši prema masi štićenog profila. | kg | 7187 |  | 0
3.13. | Čelična konstrukcija - proizvodna hala i nadstrešnica proizvodne hale - stubišta
Stavka se odnosi na konstrukciju hodnih staza, unutarnjih stubišta (elementi tetiva i ostali profili konstrukcije stubišta, gazišta i podnice) te uključuje dobavu materijala, izradu, dopremu i montažu čelične nosive konstrukcije prema projektnoj dokumentaciji koja uključuje sve spojne elemente sa priručnim materijalom. Čelična konstrukcija se sastoji od profila kvalitete S355 (HRN EN 10025), te mehaničkih spojnih sredstava kv. 8.8 (HRN EN 14399). Na stubište se montira ograda od čeličnih profila čiji se obraču vrši po m'. Okvirna težina ograde iznosi 22 kg/m'. Hodna ploha stubišta je od vrućecinčanih hodnih rešetki. Obračun hodnih rešetki se vrši po m2 ugrađene površine. U cijenu je potrebno uključiti sve do pune funkcionalnosti.Sav rad, materijal i potrebna ispitivanja za su za razred izvođenja EXC2 prema HRN EN 1090. U cijenu uključiti i troškove antikorozivne zaštite bojanjem za razred izloženosti C2 visoke trajnosti H prema HRN ISO 12944-2
- | nosiva konstrukcija | kg | 4460 |  | 0
- | vruće cinčane hodne rešetke na raspnu do 1,8 m | m2 | 300 |  | 0
- | vruće cinčane hodne rešetke na rasponu do 1,1 m | m2 | 100 |  | 0
- | ograde | m' | 430 |  | 0
3.14. | Čelična konstrukcija - zatvoreno skladište
Stavka se odnosi na konstrukciju zatvorenog skladišta te nadstrešnice između upravne zgrade i zatvorenog skladišta te uključuje dobavu materijala, izradu, dopremu i montažu čelične nosive konstrukcije prema projektnoj dokumentaciji koja uključuje sve spojne elemente sa priručnim materijalom. Čelična konstrukcija se sastoji od profila kvalitete S355 (HRN EN 10025), te mehaničkih spojnih sredstava kv. 10.9 (HRN EN 14399). Sav rad, materijal i potrebna ispitivanja za su za razred izvođenja EXC3 prema HRN EN 1090. U cijenu uključiti i troškove antikorozivne zaštite bojanjem za razred izloženosti C2 visoke trajnosti H prema HRN ISO 12944-2
| Obračun po kg izvedene čelične konstrukcije. | kg | 114650 |  | 0
3.15. | Čelična konstrukcija - spojni most
Stavka se odnosi na konstrukciju spojnog mosta između upravne zgrade i proizvodne hale te uključuje dobavu materijala, izradu, dopremu i montažu čelične nosive konstrukcije prema projektnoj dokumentaciji koja uključuje sve spojne elemente sa priručnim materijalom. Čelična konstrukcija se sastoji od profila kvalitete S355 (HRN EN 10025), te mehaničkih spojnih sredstava kv. 10.9 (HRN EN 14399). Sav rad, materijal i potrebna ispitivanja za su za razred izvođenja EXC3 prema HRN EN 1090.U cijenu uključiti i troškove antikorozivne zaštite bojanjem za razred izloženosti C2 visoke trajnosti H prema HRN ISO 12944-2.
| Obračun po kg izvedene čelične konstrukcije. | kg | 10100 |  | 0
3.16. | Hodna staza spojnog mosta
Stavka se odnosi na hodnu stazu spojnog mosta od suza lima te uključuje dobavu materijala, izradu, dopremu i montažu prema projektnoj dokumentaciji koja uključuje potkonstrukciju i sve spojne elemente sa priručnim materijalom. U cijenu uključiti i troškove antikorozivne zaštite bojanjem za razred izloženosti C2 visoke trajnosti H prema HRN ISO 12944-2.
|  | m2 | 46 |  | 0
3.18. | Spregnute ploča - Proizvodna hala- alatnica, kotlovnica, prostorii za zaposlenike
Spregnuta stropna ploča debljine betona h=10+22 cm (beton C30/37, razred izloženosti XC1 prema HRN EN 206-1:2006), raspona, nosivosti i ostalih uvjeta u skladu s opterećenjima prikazanim u glavnom projektu konstrukcije. Stavka obuhvaća i trapezni lim spregnute ploče s odgovarajućim ispupčenjima/udubljenjima za ostvarenje nosivosti zahtjevane glavnim projektom. Debljina trapeznog lima je 1,00 mm, visina 220 mm, a razmak rebara 750 mm. Trapezni lim u fazi izvedbe služi kao izgubljena oplata, dok nakon očvršćivanja betona sudjeluje u nosivosti ploče. Stavka obuhvaća sav materijal i rad potreban za funkcionalnu izvedbu, uključujući sve prijevoze, ugradnju, njegu betona i dr. Obračun se vrši po m3 ugrađenog betona prema projektnom rješenju (količina betona obuhvaća volumen betona iznad trapeznog lima i volumen unutar rebara trapeznog lima). U stavku je uključeno potrebno podupiranje i oplata po obodu.Završna obrada - premaz u standardnom RAL tonu.
- | profilirani lim spregnutih ploča - NE TREBA PODUPIRATI | m2 | 160 |  | 0
3.19. | Spregnute ploča - upravna zgrada
Spregnuta stropna ploča debljine betona h=10+22 cm (beton C30/37, razred izloženosti XC1 prema HRN EN 206-1:2006), raspona, nosivosti i ostalih uvjeta u skladu s opterećenjima prikazanim u glavnom projektu konstrukcije. Stavka obuhvaća i trapezni lim spregnute ploče s odgovarajućim ispupčenjima/udubljenjima za ostvarenje nosivosti zahtjevane glavnim projektom. Debljina trapeznog lima je 1,25 mm, visina 220 mm, a razmak rebara 750 mm. Trapezni lim u fazi izvedbe služi kao izgubljena oplata, dok nakon očvršćivanja betona sudjeluje u nosivosti ploče. Stavka obuhvaća sav materijal i rad potreban za funkcionalnu izvedbu, uključujući sve prijevoze, ugradnju, njegu betona i dr. Obračun se vrši po m3 ugrađenog betona prema projektnom rješenju (količina betona obuhvaća volumen betona iznad trapeznog lima i volumen unutar rebara trapeznog lima). U jediničnu cijenu je uključeno potrebno podupiranje i oplata po obodu. Završna obrada - premaz u standardnom RAL tonu.
- | profilirani lim spregnutih ploča - NE TREBA PODUPIRATI | m2 | 1285 |  | 0
3. | ČELIČNA I SPREGNUTA KONSTRUKCIJA UKUPNO : |  |  |  | 0

## B.5.ČELIČNA BRAVARIJA
Redni broj | O p i s r a d o v a | Jedinica mjere | Količina radova | Jedinična cijena (kn) | Ukupna cijena (kn)
B | OBRTNIČKI RADOVI
5. | ČELIČNA BRAVARIJA
Opća napomena:
U jedinične cijene svih stavki potrebno je uključiti sve troškove izrade, transporte i ugradnje pojedinih stavki, kao i sve dodatne radove i materijale potrebne za postizanje potpune funkcionalne gotovosti svake pojedine stavke.
Obračun se vrši prema komadu dostavljene i montirane stavke .
Cijenom stavaka je obuhvaćena i zaštita elemenata nakon ugradnje membranama i sl. do primopredaje objekta.
Završna obrada premazom ili plastificiranjem u boji prema RAL karti standardno. Izvoditelj radova obavezan je prije početka završnog bojanja ili plastifikacije čeličnih profila podnijeti projektantima na uvid i odobrenje uzoraka obojanih profila, što je uključeno u cijenu stavke.
STAVKE IZVODITI PREMA SHEMAMA I IZMJERAMA OTVORA NA LICU MJESTA I DODATNOJ UPUTI PROJEKTANTA
A/ | VANJSKA
5.1. | Nadstrešnica iznad ulaza zaposlenika Upravne zgrade
Izrada, doprema i montaža čelične ostakljene nadstrešnice dim 400x160cm. Nosiva konstrukcija se sastoji iz pravokutnih čeličnih profila 120x60x3mm, ovješene na 2 čelične šipke Ø12mm, sidrenih u nosivu čeličnu konstrukciju.
Ostakljenje se izvodi laminiranim sigurnosnim staklom 2x10mm.
Izvoditelj radova obavezan je prije početka završnog bojanja čeličnih profila podnijeti projektantima na uvid i odobrenje uzorke obojanih profila, što je uključeno u cijenu ove stavke. ( pripasavanje, potrebna brtvljenja, sav pomoćni materijal i sl),te pribavljanje dokaza statičke stabilnosti, nosivosti na opterećenje snijega i vjetra.
| Obračun po m2 izvedene stavke u punoj funkciji. | m2 | 6.5 |  | 0
5.2. | Nadstrešnica iznad glavnog ulaza Upravne zgrade
Dimenzija ostakljene nadstrešnice je 600x160cm.
Nosiva čelična konstrukcija nije u cijeni stavke (vidi u GRAĐEVINSKI RADOVI - Čelična konstrukcija).
U jediničnu cijenu stavke potrebno je uključiti ostakljenje koje se izvodi laminiranim sigurnosnim staklom 2x10mm.
| Obračun po m2 izvedene stavke u punoj funkciji. | m2 | 10 |  | 0
5.5. | Ograda prostora kontejnera za otpad
Izrada, doprema i ugradnju ograde prostora kontejnera visine 180cm. Ograda se sastoji od:
a) nosivih stupova i horizontala od kvadratnih obojanih čeličnih profila 60x60x4mm, kvalitete čelika S235. Stupići se izvode s ležajnom pločom debljine 12mm te se preko 4 kemijska vijka sidre u AB ploču.
b) ispune od lamela isteg lima
c) dvokrilnih zaokretnih vrata ukupne dim cca 170x180cm, jednokrilnih zaokretnih vrata ukupne dim cca 100x180cm konstrukcije kao i ograda
Stavkom je obuhvaćen sav potreban pričvrsni, spojni i sidreni materijal, okov za vrata, antikorozivna zaštita i ličenje zaštitnim premazom u boji - RAL 9006. Sve izvesti prema shemi u dogovoru s projektantom.
| Obračun po m' izvedene ograde | m' | 20 |  | 0
5.6. | Čelični prag
Prag sekcijskih vrata iz čeličnog hladnooblikovanog pocinčanog lima debljine cca 8mm, površina s uzorkom suza lima.
Prag je U oblika 4+8+24cm, razvijene širine 36cm, sidren i ubetoniran u AB konstrukciju
Sve izvesti prema detalju i dogovoru s projektantom.
| Obračun po m' izvedenog praga | m' | 35 |  | 0
5.7. | Klizna vrata - Proizvodna hala - sjeverni zabat
Širina vratnog krila je cca 5,9 m, visine cca 7,25 m. Vrata se sastoje od čelične nosive konstrukcije, ispune od mineralne vune ili EPS debljine 14 cm i obloge obostrano pocinčanim profiliranim limom sa završnim antikorozivnim premazom u standardnom RAL tonu prema zahtjevu investitora. Između nosive konstrukcije i pokrova od profilranog lima potrebno je izvesti prekid toplinskog mosta slojem tvrdog izolacijskog materijala.Vrata su opremljena gornjom i donjom vodilicom i kliznim okovom koji se pričvršćuje na podnu ploču i čeličnu zabatnu konstrukciju, tako da je omogućeno konzolno klizanje bez vodilica u podnoj ploči. U cijenu je uključen sav materijal, okov, radne skele i dr. potrebno za funcionalnu izvedbu vrata.
| Obračun po m2 izvedenih kliznih vrata u punoj funkciji. | m2 | 171 |  | 0
5.8. | Čelična potkonstrukcija rashladnog uređaja (chillera) (Upravna zgrada)
Stavka se odnosi na čeličnu potkonstrukciju rahladnog uređaja koja se sastoji platforme za oslanajnje uređaja tlocrtnih dimenzija 3 x1,7 i 6 nogica za oslanjanje na neprohodni krov Uprave na koti +8,00. Stope stupva potrebno je osloniti na tehnološku gumu radi prekida toplinskog mosta i smanjenja vibracija na stropnu ploču. Opšav oko nogica a predmet je zasebne stavke. Sravka uključuje dobavu materijala, izradu, dopremu i montažu čelične nosive konstrukcije koja uključuje sve spojne elemente sa priručnim materijalom. U cijenu uključiti i troškove antikorozivne zaštite bojanjem za razred izloženosti C3 visoke trajnosti H prema HRN ISO 12944-2.
| Obračun po kg izvedene konstrukcije | kg | 120 |  | 0
B/ | UNUTARNJA
5.9. | Čelična ograda glavnog stubišta - Upravna zgrada
Unutarnja čelična ograda stubišta, izrađena iz elemenata izrezanog lima, odnosno limenih površina sa CNC izrezanim ornamentima. Lim se prihvaća za traveze stubišta i grede međukatnih konstrukcija vijčanim spojevima. Površinska obrada bojano u standardnom RAL tonu prema želji projektanta. Ograda je visine 1 m iznad površine gotovog poda odnosno nastupne plohe stuba. U jediničnu cijenu uključiti i obradu gornjih rubova (rukohvata) zaobljeno.
| Obračun po m' izvedene ograde. | m' | 25 |  | 0
5.11. | Ograda pomoćnog stubišta - Upravna zgrada
Ograda dvokrakog stubišta izrađena iz čeličnih profila, visine 1m iznad gornje plohe gazišta, odmaknute od kraka 50 mm. Na čelične tetive svakog kraka vare se 4 vertikale iz plosnog čelika 50/5 mm. Rukohvat iz čelične cijevi ø50mm. Ispuna se izvodi iz čeličnih profila Ø 10mm, paralelno sa rukohvatom na razmaku 10-25cm. Linija rukohvata neprekinuta.Zvršna obrada bojanjem strukturnom bojom u dva sloja RAL 7016 (antracit siva).
| Obračun po m' izvedene ograde. | m' | 16 |  | 0
5.12. | Ograda vanjskih stepenica za zaposlenike - Upravna zgrada
Ograda dvokrakog stubišta izrađena iz čeličnih profila, visine 1m iznad gornje plohe gazišta, odmaknute od kraka 50 mm. Na čelične tetive svakog kraka vare se 4 vertikale iz plosnog željeza 50/5mm. Rukohvat iz čelične cijevi ø50mm. Ispuna se izvodi iz čeličnih profila Ø 10mm, paralelno sa rukohvatom na razmaku 10-25cm. Linija rukohvata neprekinuta. Zvršna obrada bojanjem strukturnom bojom u dva sloja RAL 7016 (antracit siva).
| Obračun po m' izvedene ograde. | m' | 6.5 |  | 0
5.13. | Ograda rampe za invalide i ulaza u zgradu - Upravna zgrada
Dobava materijala, radionička izrada i montaža čelične ograde pristupne rampe i pristupnog stubišta ulaza u zgradu. Ograda je sastavljena od vertikalnih stupova i dviju horizontalnih cijevi. Vertikalne i horizontalne cijevi su Ø 40 mm. Vertikalni stupovi pričvršćeni su na predhodno zabetonirana čelična sidra ili tiplani u postojeću podnu oblogu. Na spojevima sa podlogom postavljaju se ukrasne rozete. Varovi isbrušeni i ispolirani, bez oštrih rubova. U cijeni su obuhvaćeni i polukružni završeci ograde dužine 30 cm. Prije početka izrade ograde , obavezno uzimanje mjera na licu mjesta. Linija rukohvata neprekinuta.U cijenu uključiti i troškove antikorozivne zaštite bojanjem za razred izloženosti C3 visoke trajnosti H prema HRN ISO 12944-2.
| Obračun po m' izvedene ograde. | m' | 18 |  | 0
5.14. | Klizna ograda otvora alatnice
Izvedba elemenata klizne ograde iz čeličnih profila 60 x 40 x 2 mm, visine cca 3m. Okvir se izvodi iz čeličnih šupljih profila 40 x 40 x 2 mm. Ispuna se izvodi iz čeličnih šupljih profila okomito postavljenih na razmaku 10-25cm. U stavku ulazi i izrada kotačića i šine za klizanje te kvake sa ključem za zatvaranje -pokretanje ručno.U cijenu uključiti i troškove antikorozivne zaštite bojanjem za razred izloženosti C2 visoke trajnosti H prema HRN ISO 12944-2.
| Obračun po m' izvedene ograde. | m' | 8 |  | 0
5.15. | Klizna ograda na portirnici
Izvedba elemenata klizne ograde iz čeličnih profila, visine 1,5m . Okvir iz čelične cijevi ø50mm. Ispuna se izvodi iz čeličnih profila Ø 10mm, okomito postavljen na razmaku 10-25cm. U stavku ulazi i izrada kotačića i šine za klizanje te kvake sa ključem za zatvaranje -pokretanje ručno.U cijenu uključiti i troškove antikorozivne zaštite bojanjem za razred izloženosti C3 visoke trajnosti H prema HRN ISO 12944-2.
| Obračun po m' izvedene ograde. | m' | 6 |  | 0
5.16. | Klizna ograda na galeriji alatnice
Izvedba elemenata klizne ograde iz čeličnih profila, visine cca 1,5 m. Okvir se izvodi iz čeličnih šupljih profila. Ispuna se izvodi iz čeličnih šupljih profila okomito postavljenih na razmaku 10-25cm. U stavku ulazi i izrada kotačića i šine za klizanje te kvake sa ključem za zatvaranje -zatvaranje i otvaranje na tipkalo . Ograda klizi dvosmjerno i povezana je na elektromotor .Opremljeno senzorima odnosno fotoćelijama za sigurnosno spečavanje padova u smislu zaštite na radu. U cijenu uključiti i troškove antikorozivne zaštite bojanjem za razred izloženosti C2 visoke trajnosti H prema HRN ISO 12944-2.
| Obračun po m' izvedene ograde. | m' | 6 |  | 0
5. | ČELIČNA BRAVARIJA UKUPNO: |  |  |  | 0

## REKAPITULACIJA
| SVEUKUPNA REKAPITULACIJA RADOVA RADOVI KOJE IZVODI INVESTITOR | IZVOĐAČ | CIJENA
A.1. | ZEMLJANI RADOVI |  | 0
A.3. | ČELIČNA I SPREGNUTA KONSTRUKCIJA |  | 0
B.5. | ČELIČNA BRAVARIJA |  | 0
| SVEUKUPNO: |  | 0