## GRUPA 5
GRUPA 5 OPREMA INTERIJERA HOTELA
1 | RECEPCIJA
Izrada dobava i montaža samostoječeg prijemnog pulta – recepcije , izrađenog iz iverala , u tonu prema želji investitora kao EGGER W 1000 st 9 ili Jednakovrijedno ,debljine 18 mm korpus ,te ploča 25 mm. Svi rubovi kantirani ABS rubnom trakom 2 mm. U gornjoj zoni zatvorena ploha dubine 250 mm po cijeloj duljini pulta ,za odlaganje dokumenata , a u donjem desnom dijelu iznutra ispod radne plohe predviđene 2 ladice sa pretincima za ključeve i dokumente sa mogučnošču zaključavanja .bravicom. te 1 -krilma vrata . Predviđeno 1 radno mjesto za sjedenje ili korištenje u stoječem položaju.Pult je opremljen izvlačnom policom za tastaturu te sa svim potrebnim otvorima za prolaz kablova.
Jednakovrijedno (navesti naziv proizvođača, tip, model, broj stranice iz kataloga, tehničke karakteristike jednakovrijednog proizvoda):
| Dim dubina 550 x visina 900/1100 x duljina 1200 mm | kom | 1 | 0
2 | SVJETILJKE
Ulazni hall i stubište
1 | Nadgradna LED svjetiljka iz aluminija obojana crnom bojom, sa opalnim difuzorom, tip. HOOP LED 32W, IP20, 220-240V, 3000K, 1680lm, dimenzija Ø450x130mm ili Jednakovrijedno. Usklađena s N.N.43/2016 , HRN EN 60598-1 :2015 ; HRN EN 60598-2 : 2008. Oznaka u projektu 1 Napomena: Boja po izboru investitora
Jednakovrijedno (navesti naziv proizvođača, tip, model, broj stranice iz kataloga, tehničke karakteristike jednakovrijednog proizvoda):
|  | kom | 18 | 0
2 | Nadgradna LED svjetiljka iz aluminija obojana crnom bojom, sa opalnim difuzorom, tip. HOOP LED 42W, IP20, 220-240V, 3000K, 2410lm, dimenzija Ø600x130mm ili Jednakovrijedno. Usklađena s N.N.43/2016 , HRN EN 60598-1 :2015 ; HRN EN 60598-2 : 2008. Oznaka u projektu 1 Napomena: Boja po izboru investitora
Jednakovrijedno (navesti naziv proizvođača, tip, model, broj stranice iz kataloga, tehničke karakteristike jednakovrijednog proizvoda):
|  | kom | 1 | 0
Vanjska
1 | Nadgradna LED svjetiljka iz aluminija sive antracit boje, tip. Sab LED 7W, IP65, 220-240V, 3000K, 660lm, EEI A++, dimenzija 125x80x160mm ili Jednakovrijedno. Usklađena s N.N.43/2016 , HRN EN 60598-1 :2015 ; HRN EN 60598-2 : 2008. Oznaka u projektu 18
Jednakovrijedno (navesti naziv proizvođača, tip, model, broj stranice iz kataloga, tehničke karakteristike jednakovrijednog proizvoda):
|  | kom | 8 | 0
2 | Ugradna podna LED svjetiljka iz ekstrudiranog aluminija i inoxa, sa kaljenim staklenim difuzorom debljine 8mm, tip. MINICONFINE 300 LED 9W, IP68, IK09, 230V/50Hz, 3000K, 875lm, sa ugradnom kutijom art.603, dimenzija 430x120x90mm ili Jednakovrijedno. Usklađena s N.N.43/2016 , HRN EN 60598-1 :2015 ; HRN EN 60598-2 : 2008. Oznaka u projektu 3
Jednakovrijedno (navesti naziv proizvođača, tip, model, broj stranice iz kataloga, tehničke karakteristike jednakovrijednog proizvoda):
|  | kom | 2 | 0
3 | Nadgradna LED svjetiljka iz aluminija obojanog crnom bojom, sa kaljenim zaštitinim staklom, tip. Airy tonda 300 LED 10W, IP54, IK06, 220-240V, 3000K, 1200lm, dimenzija 285x264x120mm ili Jednakovrijedno.Usklađena s N.N.43/2016 , HRN EN 60598-1 :2015 ; HRN EN 60598-2 : 2008. Oznaka u projektu 1
Jednakovrijedno (navesti naziv proizvođača, tip, model, broj stranice iz kataloga, tehničke karakteristike jednakovrijednog proizvoda):
|  | kom | 6 | 0
| UKUPNO SVJETILJKE |  |  | 0
REKAPITULACIJA
1 | UKUPNO INTERIJER HOTELA |  |  | 0
| UKUPNO GRUPA 5 |  |  | 0