## GRUPA 1
GRUPA 1 - DODATNI SADRŽAJI - Wellness
1 | TURSKA SAUNA
SOLNA PARNA KUPELJ PROFESIONALNA - PARNA SAUNA 42-45ºC Dimenzije saune neprav.tlocrta: -6 m²/13m³; izvedba po mjeri,- izvedba po mjeri 267,61x 166,71 x 160,90 x 255,18 cm - preporuča se provjera mjera
Konstrukcija, zidni elementi: Obloga zidova i stropa ekstrudirani polistiren s cementnim premazom – debljina 80mm Podloga zidova i stropa pripremljena za postavljanje keramike (i mozaik pločica)
Ulazna vrata u saunu: Andres vrata – aluminijski okvir – boja stakla po izboru kupca
Parogenerator i automatika: Paragenerator kao tip Harvia HGD 110 10,8kw – set ili jednakovrijedno, proizvodnja pare 14,6kg/h, s integriranom automatikom i dozatorom esencijalnih mirisa s uključenih 5L arome
Jednakovrijedno (navesti naziv proizvođača, tip, model, broj stranice iz kataloga, tehničke karakteristike jednakovrijednog proizvoda):
Električno digitalno touch napajanje i display
Rasvjeta: Original toplo bijela vodootporna LED rasvjeta u aluminijskim profilima IP65 ili LED reflektor vodootporne lampe ugrađene u strop 4-6 kom
SOS tipkalo: SOS tipkalo za poziv u nuždi smješteno unutar parne kupelji
Set pribora za saunu
Izrada po mjeri, dostava, montaža i puštanje u rad komplet
Jednakovrijedno (navesti naziv proizvođača, tip, model, broj stranice iz kataloga, tehničke karakteristike jednakovrijednog proizvoda):
| komplet | 1 |  | 0
2 | FINSKA SAUNA
FINSKA SAUNA 90° Izrada, dostava i montaža profesionalne Finske / suhe saune Dimenzija 7-8 m2, temperatura 40 – 110C, vlaga 5 – 35%
Konstrukcija: Drvena konstrukcija ( nosivi dijelovi saune) od prvoklasne smreke 4,5 x 4,5 cm Izolacija mineralna vuna 5 cm.
Drvena obloga Vanjske vidljive i unutarnje strane saune izvedene iz termo tretiranog aspena, 1. Klasa soft line profila, vertikalno postavljana, slagana po sistemu utor-pero, lijepljena specijalnim temperaturno i vodootpornim ljepilom i dodatno učvršćena. Prilikom izlaganja visokim temperaturama i naglog hlađenja ne mijenja svoj oblik i svojstva. Strane koje se ne vide oblažu se u OSB ploče.
Interijer Kompletno izveden iz prvoklasnog svijetlog drva lipe. Drvo bez smola i kvrga, lagano je i prozračno,žućkaste nijanse sa veoma dobrim izolacijskim sposobnostima te može zadovoljiti visoke kriterije koje zahtijeva temperatura u sauni u kojoj je ponekad i 100 stupnjeva. Ovo drvo se ne zagrijava. Elementi klupa su širine 45mm i 20mm debljine
Staklena fronta Sigurnosno kaljeno staklo EXTRA CLEAR ( prozirno) 8mm ili jednakovrijedno. Desno i lijevo fiksni dio stakla a vrata u sredini. Drška zatvaranja od LIPE ( četvrtasta), postavljena okomiro i dodatno obrađena radi što boljeg prihvata.
Jednakovrijedno (navesti naziv proizvođača, tip, model, broj stranice iz kataloga, tehničke karakteristike jednakovrijednog proizvoda):
Saunska oprema Kompletni pribor za saunu od SENTIOTEC ili jednakovrijedno Drvena podnica od svijetle lipe u elementima Pravila za upotrebu
Jednakovrijedno (navesti naziv proizvođača, tip, model, broj stranice iz kataloga, tehničke karakteristike jednakovrijednog proizvoda):
Peć Profesionalna finska peć kao model HARVIA CILINDRO 11kW ili jednakovrijedno, kapaciteta 120kg vulkanskog kamenja – uključenog Veličina: 365mm x 365mm x 1070mm. Peć je kompletno izvedena od inoxa i modernog dizajna
Jednakovrijedno (navesti naziv proizvođača, tip, model, broj stranice iz kataloga, tehničke karakteristike jednakovrijednog proizvoda):
Sigurnosni sustav peći ( ograda) Izvedena od masivnog drva LIPE Samostojeća sa dekorativnim vodoravno položenim elementima
Upravljanje peći Pomoću vanjske digitalne upravljačke jedinice HARVIA XENIO CX110 ili jednakovrijedno, na dodir, integrirane u prednju stranu saune. Mogućnost programiranja temperature od 40 – 100C Mogućnost ograničenog vremena rada peći od 1 – 12 sati. Odgoda paljenja 0 – 12 sati. Zasebno tipkalo „Emergency stop swich“
Jednakovrijedno (navesti naziv proizvođača, tip, model, broj stranice iz kataloga, tehničke karakteristike jednakovrijednog proizvoda):
Ventilacija Ulaz sviježeg zraka vrši se ispod vrata, a odvod potrošenog zraka prirodnom izmjenom kroz klizni otvor na krovu saune.
Rasvjeta: -kao osnovna saunska rasvjeta koristi se 2 komada LED lampi od 1W montirane u uglovima saune te dodatna LED linijska rasvjeta “ufrezana” u donje rubove klupa
| komplet | 1 |  | 0
3 | TUŠ DOŽIVLJAJA SA EFEKTIMA
koji se sastoji od dva tuša za efektima, grijanih klupa i bačvi za polijevanje
Vertikalna cijev s kišnim efektom u kompletu sa slavinom i mikserom kao model Bossini Vertical rain jet ili Jednakovrijedno:
Jednakovrijedno (navesti naziv proizvođača, tip, model, broj stranice iz kataloga, tehničke karakteristike jednakovrijednog proizvoda):
Vertikalna cijev s kišnim efektom u kompletu sa slavinom i mikserom kao model Bossini Vertical mist jet ili Jednakovrijedno:
Jednakovrijedno (navesti naziv proizvođača, tip, model, broj stranice iz kataloga, tehničke karakteristike jednakovrijednog proizvoda):
Tuš glava za tuširanje s efektom kiše, efektom vaporiziranja i efektom slapa u kompletu sa slavinom i mikserom kao model Bossini Dream 3 sprays ili Jednakovrijedno:
Jednakovrijedno (navesti naziv proizvođača, tip, model, broj stranice iz kataloga, tehničke karakteristike jednakovrijednog proizvoda):
Crijevo s armaturom za hladnu vodu (gumeno crijevo za polijevanje/ispiranje klupa hladnom vodom) kao model kneipp Tubo Bossini ili jednakovrijedno
Jednakovrijedno (navesti naziv proizvođača, tip, model, broj stranice iz kataloga, tehničke karakteristike jednakovrijednog proizvoda):
| kom | 1 |  | 0
4 | KLUPA S TOPLOM KUPKOM
Grijane klupe “L” oblika: Klupa u L oblik dužinom zidova – ekstrudirani polistiren – podloga pripremljena za postavljanje keramike (i mozaik pločica) – oblik klupe prema dogovoru Grijane klupe – električni grijani kabel integriran unutar klupe
| kom | 1 |  | 0
REKAPITULACIJA
1 | TURSKA SAUNA |  | 0
2 | FINSKA SAUNA |  | 0
3 | TUŠ DOŽIVLJAJA SA EFEKTIMA |  | 0
4 | KLUPA S TOPLOM KUPKOM |  | 0
| UKUPNO GRUPA 1 |  | 0