## GRUPA 3
GRUPA 3 OPREMA DODATNIH SADRŽAJA - INTERIJER
1 | VITALITY BAR
Vitality bar , samostojeći zidni element u wellnessu izrađen iz MDF a 18 mm debljine lakiran vlagootpornim primerom te PU lak bojom prema želji investitora. Ima 3 kom 1 krilna zaokretna vrata na push otvaranje te 1 otvoreni dio. Učvršćuje se na zid pomoću kosih letvi koje su u zoni uvučenih punih leđa 20 mm od zadnjeg ruba korpusa
Jednakovrijedno (navesti naziv proizvođača, tip, model, broj stranice iz kataloga, tehničke karakteristike jednakovrijednog proizvoda):
| Dim 550 x 1800 x 510 mm = 1 kom | kom | 1 | 0
2 | DOBAVA LEŽALJKI
Ležaljka NOVA VELA 13 Dužina: 210cm, širina: 63cm, visina: 90cm, visina sjedećeg dijela: 35cm Ležaljka od aluminijske konstrukcije i opletena umjetnim ratanom Rattan namještaj profesionalne izvedbe namijenjen je za unutarnje i vanjske prostore Isporučuje se u boji prema želji kupca Jastuk za ležaljku nije uračunat u cijenu i naručuje se zasebno
Jednakovrijedno (navesti naziv proizvođača, tip, model, broj stranice iz kataloga, tehničke karakteristike jednakovrijednog proizvoda):
|  | kom | 4 | 0
3 | DRVENA KUTNA GARNITURA
Garnitura kao tip D COLLECTION 05 ili Jednakovrijedno Trosjed kao tip D COLLECTION Dužina: 218cm, Širina: 100cm, Visina: 74cm Jastuci za naslon i sjedište nisu uračunati u cijenu Fotelja kao tip D COLLECTION ili Jednakovrijedno Dužina: 105cm, Širina: 100cm, Visina: 80cm Jastuci za naslon i sjedište nisu uračunati u cijenu Stol kao tip D COLLECTION ili Jednakovrijedno Dužina: 90cm, Širina: 85cm, Visina: 43cm Stol od aluminijske konstrukcije i opleten umjetnim ratanom Površina stola obložena daskama od kompozita bambusa (vodootporno) Tabure kao tip KUBO ili Jednakovrijedno Dužina: 41cm, širina: 41cm, visina: 35cm Rattan namještaj profesionalne izvedbe namijenjen je za unutarnje i vanjske prostore isporučuje u boji po želji investitora.
Jednakovrijedno (navesti naziv proizvođača, tip, model, broj stranice iz kataloga, tehničke karakteristike jednakovrijednog proizvoda):
|  | kom | 1 | 0
4 | SVJETILJKE
Zona bazena
4.1. | LED traka, tip. LED 7,2W/m, IP65, 24V, 3000K, 490lm/m ili Jednakovrijedno Usklađena s N.N.43/2016 , HRN EN 60598-1 :2015 ; HRN EN 60598-2 : 2008. Oznaka u projektu 2
Jednakovrijedno (navesti naziv proizvođača, tip, model, broj stranice iz kataloga, tehničke karakteristike jednakovrijednog proizvoda):
|  | m | 20 | 0
4.2. | Odvojena napojna jedinica 230V AC/24V DC 60W, IP65, dimenzija 181x61,5x35mm (potrebno predvidjeti smještaj napojne jedinice)
|  | kom | 3 | 0
4.3. | Viseća LED svjetiljka iz aluminijskog profila, sa PMMA difuzorom, tip. ALP25C LED 29,4W, IP67, 220-240V, 3000K, 2375lm, CRI>80, dimenzija Ø600x25mm ili Jednakovrijedno. Usklađena s N.N.43/2016 , HRN EN 60598-1 :2015 ; HRN EN 60598-2 : 2008. Oznaka u projektu 3
Jednakovrijedno (navesti naziv proizvođača, tip, model, broj stranice iz kataloga, tehničke karakteristike jednakovrijednog proizvoda):
|  | kom | 2 | 0
4.4. | Viseća LED svjetiljka iz aluminijskog profila, sa PMMA difuzorom, tip. ALP25C LED 29,4W, IP67, 220-240V, 3000K, 2375lm, CRI>80, dimenzija Ø600x25mm ili Jednakovrijedno. Usklađena s N.N.43/2016 , HRN EN 60598-1 :2015 ; HRN EN 60598-2 : 2008. Oznaka u projektu 3
Jednakovrijedno (navesti naziv proizvođača, tip, model, broj stranice iz kataloga, tehničke karakteristike jednakovrijednog proizvoda):
|  | kom | 1 | 0
4.5. | Zidna LED svjetiljka bijele boje, tip. ABRAM AP1 BIG LED 8,5W, IP55, 220-240V, 3000K, 1140lm, CRI>80, dimenzija 195x120x55mm ili Jednakovrijedno. Usklađena s N.N.43/2016 , HRN EN 60598-1 :2015 ; HRN EN 60598-2 : 2008. Oznaka u projektu 4 i 5
Jednakovrijedno (navesti naziv proizvođača, tip, model, broj stranice iz kataloga, tehničke karakteristike jednakovrijednog proizvoda):
|  | kom | 3 | 0
4.6. | Nadgradna LED svjetiljka iz aluminija obojana sivom antracit bojom, sa kaljenim staklenim difuzorom debljine 4mm, tip. MAXIPUNTO SQ LED 3W, IP65, IK06, 24V, 3000K, 315lm, CRI>85, dimenzija 45x45x45mm ili Jednakovrijedno. Usklađena s N.N.43/2016 , HRN EN 60598-1 :2015 ; HRN EN 60598-2 : 2008. Oznaka u projektu 6
Jednakovrijedno (navesti naziv proizvođača, tip, model, broj stranice iz kataloga, tehničke karakteristike jednakovrijednog proizvoda):
|  | kom | 1 | 0
4.7. | Odvojena napojna jedinica 230V AC/24V DC 30W, IP65, dimenzija 220x40x22mm (potrebno predvidjeti smještaj napojne jedinice)
|  | kom | 1 | 0
Wellness
4.8. | Viseća LED svjetiljka sa metalnim okvirom crne boje, tip. AURA S 3 LED 62W, IP20, 230V, 3000K, 3600lm, dimenzija Ø800x500mm ili Jednakovrijedno. Usklađena s N.N.43/2016 , HRN EN 60598-1 :2015 ; HRN EN 60598-2 : 2008. Oznaka u projektu 1
Jednakovrijedno (navesti naziv proizvođača, tip, model, broj stranice iz kataloga, tehničke karakteristike jednakovrijednog proizvoda):
|  | kom | 1 | 0
4.9. | Viseća LED svjetiljka iz aluminijskog profila, sa PMMA difuzorom, tip. ALP25C LED 29,4W, IP67, 220-240V, 3000K, 2375lm, CRI>80, dimenzija Ø600x25mm ili Jednakovrijedno. Usklađena s N.N.43/2016 , HRN EN 60598-1 :2015 ; HRN EN 60598-2 : 2008. Oznaka u projektu 3
Jednakovrijedno (navesti naziv proizvođača, tip, model, broj stranice iz kataloga, tehničke karakteristike jednakovrijednog proizvoda):
|  | kom | 1 | 0
4.10. | Nadgradna LED svjetiljka iz lijevanog aluminija obojanog sivom antracit bojom, sa kaljenim zaštitinim staklom, tip. MIMIK 10 CEILING TECH LED 10W, IP65, IK06, 220-240V, 3000K, 1040lm, CRI>70, dimenzija 127x127x65mm ili Jednakovrijedno. Usklađena s N.N.43/2016 , HRN EN 60598-1 :2015 ; HRN EN 60598-2 : 2008. Oznaka u projektu 1
Jednakovrijedno (navesti naziv proizvođača, tip, model, broj stranice iz kataloga, tehničke karakteristike jednakovrijednog proizvoda):
|  | kom | 2 | 0
4.11. | Nadgradna LED svjetiljka iz lijevanog aluminija obojanog sivom antracit bojom, sa kaljenim zaštitinim staklom, tip. MIMIK 10 CEILING TECH LED 10W, IP65, IK06, 220-240V, 3000K, 1040lm, CRI>70, dimenzija 127x127x65mm ili Jednakovrijedno. Usklađena s N.N.43/2016 , HRN EN 60598-1 :2015 ; HRN EN 60598-2 : 2008. Oznaka u projektu 1
Jednakovrijedno (navesti naziv proizvođača, tip, model, broj stranice iz kataloga, tehničke karakteristike jednakovrijednog proizvoda):
|  | kom | 6 | 0
REKAPITULACIJA
1 | VITALITY BAR |  |  | 0
2 | DOBAVA LEŽALJKI |  |  | 0
3 | DRVENA KUTNA GARNITURA |  |  | 0
4 | SVJETILJKE |  |  | 0
| UKUPNO GRUPA 3 |  |  | 0