## GRUPA 4
GRUPA 4 OPREMA SMJEŠTAJNIH JEDINICA - INTERIJER
1 | OPREMANJE INTERIJERA SOBE
1.1. | Uzglavlje kreveta TIP 1 ;2 ;3 izrađeno kao samostojeća obloga 40 mm debljine ovješena kosim letvama na neophodnoj podkonstrukciji. Svi vidljivi rubovi kantirani ABS trakom 1 mm debljine. Obloga tapecirana u zoni kreveta sa filcom 2 mm i tkaninom po želji investitora a u gornjem dijelu iznad kreveta tapecirana preko spužve odgovarajuće tvrdoće, sa istakom max debljine 100 mm. U gornjem centralnom dijelu zidna tapeta koju dobavlja i lijepi investitor. Po obodu okvira u gornjoj zoni integrirana LED traka 2700 K u alu led profilu sa satiniranim zaštitnim difuzorom te pripadajućim transformatorom i napajanjem. Bočno od centralnog dijela uzglavlja montiraju se zasebni okviri sa plošno lijepljenim spiguliranim tamno sivim staklom – ogledalom deb 6 mm , dim okvira 500x40 x 2400 mm .
| Dim 1650 x 140 x 1090 mm sa led trakom l 1650 mm Tip 1 sobe 1 kat = 4 kom | kom | 4 | 0
| Dim 1570 x 50 x 2400 mm sa led trakom l 4800 mm tapecirano bez spužve po cijeloj visini obloge Tip 2 sobe 2 kat = 4 kom | kom | 4 | 0
| Dim 2714 x 50 x 2400 sa led trakom duljine 4800 mm tapecirano bez stakla i na podlozi od filca 2 mm po cijeloj širi i visini Tip 3 sobe 3 kat = 2 kom | kom | 2 | 0
1.2. | Stalak za kofere ,predviđen kao dodatni element do radnog stola,izrađen iz iverala 18mm debljine osim ploče 36 mm. Leđa puna kao zaštita zida do visine 720 mm. Svi rubovi kantitrani ABS trakom 1 mm. U gornjoj ploči ufrezano 9 inox zaštita od grebanja. Elemenat se kroz bočnu stranicu prema radnom stolu učvršćuje kroz punu stranicu 18 mm šešir spojnim vijcima
| Dim 500x720x650 mm - sobe sve osim 3 i 10 = 8 kom | kom | 8 | 0
| Dim 350 x 720 x 570mm - sobe 3 = 2 kom | kom | 2 | 0
1.3. | Noćni ormarić samostojeći elemenat ,izrađen iz iverala 18 mm debljine ,sve kantirano ABS trakom 1 mm debljine. Ispod ploče 1 izvlačna ladica Blum Antaro potpuna izvlaka soft closing. Fronta ladice je sa donje strane prepuštena kao prihvat za otvaranje. Fronta ladice uvučena između bokova korpusa i ispod ploče , svi spojeni pod kutem od 45 st.
|  | kom | 20 | 0
1.4. | Ormar u sobi izrađen iz iverala debljine 18 mm kantiran ABS trakom 1 mm . Unutar kliznih vratiju ormara prostor sa policama i šipkom za vješanje odjeće.U desnom ili lijevom dijelu kod 2-krilnih ormara po 3 izvlačne ladice Blum Antaro potpuna izvlaka soft closing sa upuštenom ručkom. Vodilica kliznih vrata SCH sa ublaživačem otvaranja . ,Vrata prekrivaju korpus strop i pod. Na vratima plošno zaljepljeno sivo spigulirano staklo – ogledalo 6 mm . Predviditi vertikalnu alu ručku iz programa SCH. Na vratima sa unutarnje strane ukopavaju se zatege za izravnavanje vratnog krila. Završna blenda maska poravnata u ravnini stropa prostorije.
| Dim 600 x 1600 x 2500 mm klizni sobe 6,10.5 = 7 kom | kom | 7 | 0
| Dim 350/500 x 1600 x 2500 mm klizni ormar s 2 dubine 1 i 2 kat soba 3 = 2 kom | kom | 2 | 0
| Dim 500 x 500 x 2500 mm 1- krilni zaokretni uski 3 kat soba 3 = 1 kom | kom | 1 | 0
| Dim 460 x 500 x 2500 mm 1- krilni zaokretni bez stakla 3 kat soba 5 = 1 kom | kom | 1 | 0
| Dim 550 x 1600 x 2500 mm 4 krilni zaokretni sa 2 vrata h 2500 sa sivim špiguliranim staklom te 2 vrata iz iverala .Izvodi se djelomična oblogo stupa 3 kat soba 3 = 1 kom | kom | 1 | 0
1.5. | Izrada dobava i montaža; vrijedi za sve pozicije, radnog stola s minibarom , izrađenog iz iverala 18 mm debljine osim gornje ploče koja je 36 mm debljine. Sve kantirano ABS rubnom trakom 1 mm . Stol sa desne strane ima otvoreni gornji dio te ispod 1 izvlačnu ladicu sa vodilicom Blum Antaro ,potpuna izvlaka soft closing. Sa lijeve strane je iza vrata prostor za mini bar u kojem su predviđene podne rešetke za ulaz zraka. Vrata u donjem dijelu ne naliježu na soklu koja je uvučena za 2 cm radi cirkulacije zraka.Element je u tom dijelu bez leđa a bočno se prema mjestu za sjedenje ukopava rešetka za odzračivanje u obradi najsličnijoj iveralu.Gornja ploča prekriva prepuštena preko vrata i bokova.
| Dim 500x720 x 2440 mm sobe 10 i 6 = 4 kom | kom | 4 | 0
| Dim 500 x 720 x 1500 mm sobe 8 = 2 kom | kom | 2 | 0
| Dim 600 x 720 x 1500 mm sobe 3 = 2 kom | kom | 2 | 0
| Dim 500 x 720 x 1500 mm otvoren obostrano sa kutijom na ploči sobe 3 i 5 = 2 kom | kom | 2 | 0
1.6. | Okvir za Tv izrađen iz iverala debljine 18 mm kantiran ABS trakom 1 mm ,L presjeka 100 x 120 mm pravokutnog oblika sa spojevima pod 45 st. Okvir je učvršćen na zid nevidljivim spojem montaže. Nosač Tv a i sam Tv dobavlja investitor
| Dim 100 x 1310 x 840 mm | kom | 9 | 0
1.7. | Dobava madraca sa oprugama od protupožarne tkanine za krevet 160 x 200 cm, visine 23 do 27 cm
|  | kom | 10 | 0
1.8. | Dobava madraca sa oprugama od protupožarne tkanine za krevet 90 x 200 cm, visine 23 do 27 cm
|  | kom | 2 | 0
1.9. | Dobava tapeciranih stolica za radni stol modernog dizajna od drva, izrađeno od tkanine koja je periva. Širina 50 do 60 cm, dubina 60 do 70 i visina 80 do 90. Boja po izboru investitora.
|  | kom | 10 | 0
1.10. | Dobava kreveta bez uzglavlja obučno od umjetne kože. Dimenzije 160 x 200 cm, visine s nogicama 30 cm. Boja po izboru investitora.
|  | kom | 10 | 0
1.11. | Dobava kreveta bez uzglavlja obučno od umjetne kože. Dimenzije 90 x 200 cm, visine s nogicama 30 cm. Boja po izboru investitora.
|  | kom | 2 | 0
1.12. | Dobava trosjeda sa ležajem obučno od tkanine koja je periva, modernog dizajna, dimenzije 165 cm. Boja po izboru investitora.
|  | kom | 1 | 0
1.13. | Dobava dvosjeda sa ležajem obučno od tkanine koja je periva, modernog dizajna, dimenzije 135 cm. Boja po izboru investitora.
|  | kom | 1 | 0
1.14. | Dobava fotelje sa ležajem obučno od tkanine koja je periva, modernog dizajna. Boja po izboru investitora.
|  | kom | 2 | 0
1.15. | Profesionalni hotelski LED TV kao model Samsung 32EE690LOC ili Jednakovrijedno
Jednakovrijedno (navesti naziv proizvođača, tip, model, broj stranice iz kataloga, tehničke karakteristike jednakovrijednog proizvoda):
|  | kom | 1 | 0
1.16. | Profesionalni hotelski LED TV kao model Samsung 49EJ690ULOC ili Jednakovrijedno
Jednakovrijedno (navesti naziv proizvođača, tip, model, broj stranice iz kataloga, tehničke karakteristike jednakovrijednog proizvoda):
|  | kom | 8 | 0
1.17. | Fiksni zidni nosač za tv 32", kao tip MA2000 ili Jednakovrijedno
Jednakovrijedno (navesti naziv proizvođača, tip, model, broj stranice iz kataloga, tehničke karakteristike jednakovrijednog proizvoda):
|  | kom | 1 | 0
1.18. | Fiksni zidni nosač za tv 43-55", kao tip W50070 ili Jednakovrijedno
Jednakovrijedno (navesti naziv proizvođača, tip, model, broj stranice iz kataloga, tehničke karakteristike jednakovrijednog proizvoda):
|  | kom | 6 | 0
1.19. | Zakretni zidni nosač za tv 43-55", kao tip W5207 ili Jednakovrijedno
Jednakovrijedno (navesti naziv proizvođača, tip, model, broj stranice iz kataloga, tehničke karakteristike jednakovrijednog proizvoda):
|  | kom | 2 | 0
1.20. | Montaža, spajanje i programiranje TV-a
|  | kom | 9 | 0
1.21. | Minibar frižider kao model JVD MINIBAR 30L 230V - 60W 30 litara ili Jednakovrijedno, puna vrata temperatura pri sobnoj (25°C): 5-7 °C dimenzije: 485 x 385 x 440 mm težina: 10,5 kg Klasa B, potpuno tih i bez vibracija 0.26kwh/24h, 66% uštede u odnosu na apsorpcijske minibarove.
Jednakovrijedno (navesti naziv proizvođača, tip, model, broj stranice iz kataloga, tehničke karakteristike jednakovrijednog proizvoda):
|  | kom | 10 | 0
| UKUPNO |  |  | 0
2 | ELEKTRONIČKE KVAKE ZA OTKLJUČAVANJA SOBA
2.1. | Dobava, ugradnja i spajanje kontrolera sobe kao model AEU232B firme Majur d.o.o. ili Jednakovrijedno. Ugradnja u razvodnom ormaru sobe.
Jednakovrijedno (navesti naziv proizvođača, tip, model, broj stranice iz kataloga, tehničke karakteristike jednakovrijednog proizvoda):
|  | kom | 10 | 0
2.2. | Dobava, motaža i spajanje RFID seta kao model AEU242 čitača/odlagača kartice sobe firme Majur d.o.o. ili Jednakovrijedno. Ugradnja u priključne kutije 3 modula.
Jednakovrijedno (navesti naziv proizvođača, tip, model, broj stranice iz kataloga, tehničke karakteristike jednakovrijednog proizvoda):
|  | kpl | 10 | 0
2.3. | Dobava i instalacija aktivatora kartica kao tip AEU238 ili Jednakovrijedno
Jednakovrijedno (navesti naziv proizvođača, tip, model, broj stranice iz kataloga, tehničke karakteristike jednakovrijednog proizvoda):
|  | kom | 1 | 0
2.4. | Dobava elektroprihvatnika kao tip AEU620 12V dc ili Jednakovrijedno
Jednakovrijedno (navesti naziv proizvođača, tip, model, broj stranice iz kataloga, tehničke karakteristike jednakovrijednog proizvoda):
|  | kom | 10 | 0
2.5. | Dobava RFID kartica kao tip AEU209 ili Jednakovrijedno
Jednakovrijedno (navesti naziv proizvođača, tip, model, broj stranice iz kataloga, tehničke karakteristike jednakovrijednog proizvoda):
|  | kom | 15 | 0
2.6. | Uvlačenje signalnih kablova i vodova za ožičenje sustava u položene fleksibilne cijevi.
|  | kpl | 10 | 0
2.7. | Funkcionala provjera instalacije i probni rad.
|  | kpl | 10 | 0
| UKUPNO |  |  | 0
3 | SVJETILJKE
Sobe
1 | Viseća LED svjetiljka iz metala obojena crnom bojom, tip. ULTRATHIN SP1 BIG ROUND LED 12W, IP20, 230V/50Hz, 3000K, 760lm, dimenzija Ø30x1150mm ili Jednakovrijedno Usklađena s N.N.43/2016 , HRN EN 60598-1 :2015 ; HRN EN 60598-2 : 2008. Oznaka u projektu 1C
Jednakovrijedno (navesti naziv proizvođača, tip, model, broj stranice iz kataloga, tehničke karakteristike jednakovrijednog proizvoda):
| kom |  | 28 | 0
2 | Ugradna LED svjetiljka crne boje, tip. Hyde LED 2x6,9W, IP44, 230V/50Hz, 3000K, 2x840lm, LED min 50.000h L80F50 na Tp=65°C, EEI A+, dimenzija 171x89x90mm ili Jednakovrijedno. Usklađena s N.N.43/2016 , HRN EN 60598-1 :2015 ; HRN EN 60598-2 : 2008. Oznaka u projektu 1
Jednakovrijedno (navesti naziv proizvođača, tip, model, broj stranice iz kataloga, tehničke karakteristike jednakovrijednog proizvoda):
| kom |  | 23 | 0
Kupaonice
3 | Ugradna LED svjetiljka crne boje, tip. Hyde LED 8,8W, IP44, 230V/50Hz, 3000K, 840lm, LED min 50.000h L80F50 na Tp=65°C, EEI A+, dimenzija 89x89x90mm ili Jednakovrijedno. Usklađena s N.N.43/2016 , HRN EN 60598-1 :2015 ; HRN EN 60598-2 : 2008. Oznaka u projektu 1
Jednakovrijedno (navesti naziv proizvođača, tip, model, broj stranice iz kataloga, tehničke karakteristike jednakovrijednog proizvoda):
| kom |  | 19 | 0
4 | Ugradna LED svjetiljka crne boje, tip. Hyde LED 2x6,9W, IP44, 230V/50Hz, 3000K, 2x840lm, LED min 50.000h L80F50 na Tp=65°C, EEI A+, dimenzija 171x89x90mm ili Jednakovrijedno. Usklađena s N.N.43/2016 , HRN EN 60598-1 :2015 ; HRN EN 60598-2 : 2008. Oznaka u projektu 1
Jednakovrijedno (navesti naziv proizvođača, tip, model, broj stranice iz kataloga, tehničke karakteristike jednakovrijednog proizvoda):
| kom |  | 8 | 0
Dodatna rasvjeta
5 | Pozicija 9 za sobe: Nadgradna LED svjetiljka iz ekstrudiranog aluminija obojana crnom bojom, sa protublještećim opalnim polikarbonatnim difuzorom homogenog efekta tehnologije "Cristal Ice", tip. Plat LED 17,6W, IP44, 230V/50Hz, 3000K, 2778lm, CRI>80, LED min 60.000h L80F50 na Tp=65°C, EEI A++, dimenzija Ø130x130mm ili Jednakovrijedno. Usklađena s N.N.43/2016 , HRN EN 60598-1 :2015 ; HRN EN 60598-2 : 2008. Oznaka u projektu 1
Jednakovrijedno (navesti naziv proizvođača, tip, model, broj stranice iz kataloga, tehničke karakteristike jednakovrijednog proizvoda):
| kom |  | 2 | 0
6 | Pozicija 9 za kupaone: Nadgradna LED svjetiljka iz ekstrudiranog aluminija obojana crnom bojom, sa protublještećim opalnim polikarbonatnim difuzorom homogenog efekta tehnologije "Cristal Ice", tip. Plat LED 17,6W, IP44, 230V/50Hz, 3000K, 2778lm, CRI>80, LED min 60.000h L80F50 na Tp=65°C, EEI A++, dimenzija Ø130x130mm ili Jednakovrijedno . Usklađena s N.N.43/2016 , HRN EN 60598-1 :2015 ; HRN EN 60598-2 : 2008. Oznaka u projektu 1
Jednakovrijedno (navesti naziv proizvođača, tip, model, broj stranice iz kataloga, tehničke karakteristike jednakovrijednog proizvoda):
| kom |  | 6 | 0
7 | Viseća dekorativna svjetiljka ESTILUZ REVOLTA T-3635 ili Jednakovrijedno, aluminijsko kućište kružnog dekorativnog oblika sa aluminijskom glavom i akrilnim difuzorm, podesive visine, zaštite IP20, LED izvor svjetlosti 6,1W 3000K CRI90 350mA, komplet s DIMM napajanjem. Crna boja ovjesa i okvira + zlatna boja glave svjetiljke (kao na slici).
Jednakovrijedno (navesti naziv proizvođača, tip, model, broj stranice iz kataloga, tehničke karakteristike jednakovrijednog proizvoda):
| kom |  | 12 | 0
8 | Viseća dekorativna svjetiljka ZAVA LUCE META ili Jednakovrijedno , materijal željezo, kružni oblik glave, podesiv, zaštite IP20. LED izvor svjetlosti 18,5W 230V 3000K 2450lm, komplet s DALI/PUSH napajanjem. Crna boja
Jednakovrijedno (navesti naziv proizvođača, tip, model, broj stranice iz kataloga, tehničke karakteristike jednakovrijednog proizvoda):
| kom |  | 4 | 0
| UKUPNO |  |  | 0
REKAPITULACIJA
1 | OPREMA SMJEŠTAJNIH JEDINICA - INTERIJER |  |  | 0
| UKUPNO GRUPA 4 |  |  | 0