## Sheet1
TEHNIČKA SPECIFIKACIJA - BAGER GUSJENIČAR | Ponuđeni model / proizvođač i tehničke značajke
Model:
Proizvođač:
SNAGA MOTORA MINIMALNO 200 kW (ISO9249)
ZAPREMNINA MOTORA 7.0-7.3 lit
MASA STROJA 29-31t
EMISIJA ISPUŠNIH PLINOVA MOTORA MINIMALNO PO STANDARDU EU STAGE 5
ŠIRINA STROJA MAKSIMALNO 3m
DUŽINA STROJA MAKSIMALNO 10.5m
VISINA STROJA DO VRHA KABINE MAKSIMALNO 3.1m
MININMALNA DUBINA KOPANJA 7.2m
PROTOK SUSTAVA HIDRAULIKE MINIMALNO 560 l/min
ZAPREMNINA SPREMNIKA GORIVA 450-480 l/min
SILA KOPANJA NA ŽLICI MINIMALNO 170 kN
SILA KOPANJA NA STRIJELI MINIMALNO 125kN
ZAPREMNINA ŽLICE ZA ISKOP MINIMALNO 1.7 m3
HR LCD RESOLUTION MONITOR DIJAGONALE MINIMALNO 250 mm
SIGURNOSNA KAMERA ZA POGLED SA STRANE I UNAZAD
VUČNA SILA MINIMALNO 240 kN
UGRAĐENA TEHNOLOGIJA ZA AUTOMATSKO PROGRAMIRANJE DUBINE I NAGIBA MINIMALNE RAZINE 2D
UGRAĐEN SUSTAV ZA VAGANJE SA PROGRAMIRANJEM ZADANE TEŽINE
UGRAĐEN SUSTAV ZA AUTOMATSKO PODEŠAVANJE RADNE ZONE ROTACIJE, VISINE RADA, PREDNJEG DOHVATA I DUBINE
PONUĐENI JAMSTVENI ROK (u godinama):