## Sheet1
TEHNIČKA SPECIFIKACIJA - BAGER GUSJENIČAR | Ponuđeni model / proizvođač i tehničke značajke
Model:
Proizvođač:
SNAGA MOTORA 140-155 kW (ISO14396)
ZAPREMNINA MOTORA 7.0-7.3 lit
MASA STROJA 29 - 31t
EMISIJA ISPUŠNIH PLINOVA MOTORA MINIMALNO PO STANDARDU min. EU STAGE 5
MONOBLOK KRAN
MINIMALNA DUBINA KOPANJA 7.2m
PROTOK SUSTAVA HIDRAULIKE MINIMALNO 560 l/min
ZAPREMNINA SPREMNIKA GORIVA 450-480 lit
BRZINA NA OKRETNICI MINIMALNO 10.5 okr/min
MOMENT NA OKRETNICI MINIMALNO 100 kNm
ZAPREMNINA ŽLICE ZA ISKOP MINIMALNO 1.7m3
HR LCD RESOLUTION MONITOR ŠIRINE MINIMALNO 200 mm
KAMERA ZA POGLED UNAZAD
VUČNA SILA MINIMALNO 240kN
PONUĐENI JAMSTVENI ROK (u godinama):