## Sheet1
TEHNIČKA SPECIFIKACIJA - ROVOKOPAČ - UTOVARIVAČ | Ponuđeni model / proizvođač i tehničke značajke
Model:
Proizvođač:
Snaga motora minimalno 82 kW
Emisija ispušnih plinova minimalno po standardu min. Eu stage 4 / Tier 4Final
Okretni moment motora minimalno 430 Nm
Autoshift transmisija sa minimalno 6 brzina unaprijed i 3 brzine unazad
Zakretanje svih kotača AWS
Dimenzije svih guma minimalno 28 cola – R28
Klipna pumpa hidraulike, protok minimalno 160 l/min
Kapacitet utovarne žlice minimalno 1.3 m3
Teleskop na rovokopačkom kranu
Minimalna dubina kopanja (sa teleskopom) 5.7m
Razina buke u kabini maksimalno 74dB
Žlica za iskop minimalne širine 800 mm, sa kompletom zubi
Mehanička brza spojka za brzu izmjenu rovokopačkih žlica
Masa stroja minimalno 9.5t
Maksimalna brzina kretanja minimalno 40 km/h
PONUĐENI JAMSTVENI ROK (u godinama):