## SERVER I OPREMA
Redni br. | OPIS-Tehničke karakteristike | Jed.mj | Kol. | Cijena bez PDV-a
1. | SERVER ZA POSLOVNU APLIKACIJU | kom | 1
dva procesora sa 8 jezgri
minimalno 64 GB RAMA
10x480 GB SSD SAS disk
4x1,2 TB HDD SAS disk
4x1 GB LAN
redudantno napanje minimalno 500W
2. | SERVER-DOMENSKI KONTROLOR, VPN, file server | kom | 1
jedan procesor s 8 jezgri
32 GB RAM-a
2 x 480 GB SSD SAS disk
4 x 1.2 GB HDD SAS disk
4 x 1 GB LAN
redudantno napanje minimalno 500W
3 | OPERATIVNI SUSTAV | kom | 1
operativni sustav za rad sa 2 servera s pripadajućim licencama za 10 korisnika i 10 uređaja, te 10 RDP korisnika
4 | BACKUP APLIKACIJA, PROGRAMSKA RJEŠENJA,TEHNIČKA OPREMA | kom
4.1. | Backup agent aplikacija za servere |  | 1
4.2. | NAS Backup minimalno 4x12 TB RAID-2x1GB LAN, minim. 4GB RAM |  | 1
4.3. | Firewall uređaj s pripadajućim licencama za minim. 10 VPN SSL korisnika min 1xWAN konekcija, te min 6xLAN do 1GBit, WiFi po standardu IEEE 802.11 a/n (5GHz do 300Mbps) ili jednakovrijedno , IEEE 802.11 b/g (2,4GHz do 53Mbps) ili jednakovrijedno , IEEE 802.11ac (5GHz do 750Mbps) ili jednakovrijedno min 4 jezgrenim procesorom na 800MHz s 1GB memorije i podrškom za 3G/4G modem sa mogućnošću filtriranja i protokolima Ethernet, PPPoE, IPv4, IPv6, IPsec, TCP (Crypt), UDP, L2TP, PPTP, QoS Stateful Packed Inspection, Dynamic Packet Filtering, IP Filter, URL Filter, MAC Address filtering, DoS Attack Protection mogućnost podrške za RADIUS server |  | 1
4.4. | UPS minim. 3000VA/2700W line interactive s mrežnom komunikacijom i pripadajućom programskom podrškom |  | 2
4.5. | Uključena usluga dopreme, instalacije i puštanja u rad opreme s ove ponude, migracija podataka sa starog servera na novi, migracija domenskih računa na novi server, konfiguracija radnih stanica i mobilnih uređaja |  | 1
5 | RUČNI KOMPJUTER | kom | 10
• procesor: minimalno dual core 1GHz • memorija: minimalno 1GB RAM / 2GB Flash - nadogradiv do 32GB sa SD karticama • ekran: minimalno 3.7“ VGA rezolucija u boji • tipkovnica: programska • čitač: o višesmjerni čitač linijskih(1D), 2D bar kodova i PDF barkodova s povećanom udaljenošću čitanja (po standardu SE1524-ER i SE4850 ili jednakovrijedno) o RFID tagova (UHF Gen2) • povezivost: o WiFi po standardu WLAN 802.11 a/b/g/n/d/h/i o 5GHz do 65Mbps i 2,4GHz do 11MBps o Bluetooth min 2.1 • sustav: operativni sustav • otpornost: po standardu MIL-STD 810G ili jednakovrijedno, ekran od materijala koji štiti od habanja, oštećenja • baterija: minimalno 2600mAh
6 | STALAK ZA RUČNI KOMPJUTER | kom | 10
stalak sa kontaktnim punjenjem ručnog kompjutora i pripadajućim punjačima i kablovima
7 | INDUSTRIJSKI PISAČ ZA ETIKETE | kom | 2
• tehnologija: direct transfer i termal transfer • upravljivost: mogućnost konfiguracije zatamnjenja • širina ispisa: minimalno 100 mm • brzina ispisa: minimalno 150mm u sekundi • vrsta medija: kontinuirani (rola) i preklopni (beskonačni listovi) • širina medija: do 110mm • debljina medija: do 0,25mm • dužina ribona: do 450m • veličina role: min 150 mm promjera za nosač od 25mm • rezolucija: min 300 DPI • senzori: reflektivni i transmisijski • upravljački LED display mogućnost konfiguriranja pisača bez aplikacije • priključci: USB i LAN 10/100Mbps • otpornost od 20 do 85% vlage bez kondenzacije • software: o pogonski program (driver) o program za ispis naljepnica s linijskim i 2D barkodovima, te grafičkim elementima o mogućnost programske kalibracije pisača, te upravljanja brzinom, kvalitetom i usmjerenjem ispisa • nadogradivost: o mogućnost proširenja s rezačem o mogućnost proširenja sustavom za odljepljivanje naljepnica
8 | VANJSKI NAMATAČ ETIKETA | kom | 2
namatač ispisanih etiketa s regulacijom brzine i mogućnošću namatanja kompletne role naljepnica
Jamstveni rok(1-8): ______________ godina/e.
Rok isporuke (1-8): ______________ dana.
Datum: ___________________
Ponuditelj:______________________ M.P.