## Troškovnik
Naručitelj/Name of the Contracting Authority: INTEGRA d.o.o., OIB: 13405669320
Predmet nabave/Procurement subject: nabava alata za savijanje i hidraulične preše CNC/procurement of bending tools and CNC hydraulic press
PRILOG B - TROŠKOVNIK SA TEHNIČKOM SPECIFIKACIJOM/ANNEX B - BILL OF QUANTITIES WITH TEHNICAL SPECIFICATIONS
Redni broj/ Ordinal number | Opis/Description | Ponuđene tehničke specifikacije/Offered technical specifications | Upisati naziv/oznaku proizvoda i/ili modela/Enter the name/label of product and/or model | Mjerna jedinica/ Measuring unit | Količina/ Quantity | Cijena/ Price | Ukupno bez PDV-a/ Price with VAT
1. | Hidraulična preša CNC/ Hydraulic press CNC |  |  | kom/piece | 1 |  | 0
numerički kontroler Adcontrol 20 (Y1/Y2, X, R i bombaža - 5 osi) ili jednakovrijedno/ numerical controller Adcontrol 20 (Y1/Y2, X, R and bending - 5 axis) or equivalent
radna dužina minimalno 3000 mm/ working length minimum 3000 mm
minimalni kapacitet 1300 kN/ minimum capacity 1300 kN
2D grafičko programiranje/ 2D graphic programming
optimizator koraka savijanja/ bending step optimizer
standardni prihvati alata/ standard tools accept
interna zupčasta pumpa/ internal gear pump
servo motori bez četkica/ brushless servo motors
2 prednje ruke za pridržavanje sa minimalno 500 mm razmaka na šinama sa LazerSafe zaštitom za prste/ 2 front holding arms with a minimum distance of 500 mm on the rails with LazerSafe finger protection
R os (motorizirano podešavanje visine glave graničnika)/ R axis (motorized stop head height adjustment)
CNC stola sa bombažom/CNC table with bending
gornji euro-style brzi mehanički prihvat alata/ upper euro-style mechanical tool holder
donji euro-style mehanički prihvat/ lower euro-style mechanical grip
transport, montaža i puštanje u pogon/ transport, installation and commissioning
2. | Alat za savijanje/ Bending tool |  |  | kom/piece | 1 |  | 0
teflonski alat za prešu - ne ostavlja otisak od savijanja na limenim inox komadima koji se obrađuju/ telephoned press tool - doesn't leave an imprint of bending on tin inox pieces being processed
Gornji alat 2 komada: L=835 mm, H=104 mm, A=134 mm 2 30°, R=0.8 /Upper tool 2 pieces: L=835 mm, H=104 mm, A=134 mm 2 30°, R=0.8
Gornji alat 1 komad: L=805mm, segmentirano, H=104mm, 1 A=134mm, 30°, R=0.8/ Upper tool 1 pieces: L=805mm, segmentirano, H=104mm, 1 A=134mm, 30°, R=0.8
Matrica 3 komada: L=835 mm, H=80 mm, 3 V=12 mm, 60°/ Matrix 3 Pieces: L=835 mm, H=80 mm, 3 V=12 mm, 60°
Matrica 3 komada : L=835 mm, H=80 mm, 3 V=20 mm, 60°/ Matrix 3 Pieces: L=835 mm, H=80 mm, 3 V=20 mm, 60°
transport/ transport
Valuta (HRK ili EUR)/Currency (HRK or EUR)
| Cijena bez PDV-a/Price without VAT | [5 empty] | 0
| Iznos PDV-a/VAT | [5 empty] | 0
| Cijena s PDV-om/Price with VAT | [5 empty] | 0
U/In _____________dana/date________________
pečat i potpis/stamp and signature