## Naslovnica
PRILOG 1 - TROŠKOVNIK
REKAPITULACIJA
1. | Nabava i instaliranje CNC obradnog centra | 0
2. | Nabava i instaliranje kanterice | 0
3. | Nabava i instaliranje pogona za elektrostatsku plastifikaciju metala | 0
| UKUPNO | 0
| PDV ( 25 % ) | 0
| SVEUKUPNO s PDV-om | 0

## CNC
PRILOG 1 - TROŠKOVNIK
Nabava i instaliranje CNC obradnog centra
R.br. | Opis stavke | Ponuđeni uređaj (marka i tip) | Jed. mjere | Količina | Jedinična cijena u kn (bez PDV-a) | Ukupna cijena u kn (bez PDV-a)
1. | CNC Nesting obradni centar: |  | kpl | 1 |  | 0
CNC Nesting stroj za rezanje različitih oblika pločastog materijala i njihova obrada
Uređaj za čitanje bar koda
4-osni (3-osni plus automatska kutna glava)
Elektrovreteno snage motora min. 15 Kw min. 24000 o/min
Radno područje uz X os: min. 3100 mm
Radno područje uz Y os: min. 2100 mm
Radno područje uz Z os: min. 150 mm
Vektorska brzina X-Y "pro-brzina": min. 84 m/min
Osnovne značajke:
Mobilna kontrola upravljanja strojem
Kretanje mobilne uspravne i operativne grupe
Aluminijski višenamjenski radni stol visokih performansi podjeljen u min. 2 vakumska područja
Mogućnost ulaganja ploče do 3mm debljine
Automatsko centralizirano podmazivanje
Predispozicija za 2 vakum pumpe
Agregat tiplerica sa svrdlima i pilom - min. 21 vertikalno svrdlo, min. 12 horizontalnih svrdla. Mogućnost rezanja pile po x i y osi
Automatsko mijenjanje alata: min. 18 pozicija
Senzor za mjerenje duljine alata
Alat za bušenje šarki (panti)
Uređaj za stabiliziranje manjih obradaka pomoću pritisnih valjaka
Automatsko čišćenje stroja od prašine prilikom pražnjenja stroja
Vakumska pumpa: min. 250/300m3/h 50/60 Hz
Dodatna vakumska pumpa: min. 250/300 m3/h 50/60 Hz
Upravljačka konzola s integriranim računalom
Operativni sustav računala
Napredni software za nesting i namještaj plus uredska varijanta s ključem
Napredni software i senzori za dijagnostiku i održavanje CNC-a
LCD zaslon u boji min. 21", 16/9 full HD
Klima uređaj za električni ormar
Dodatni automatski istovarni trakasti transportni stol dimenzija min. 3100x2200 (šxd)
Predispozicija za integraciju sa skladištem automatskog utovara
UPS sustav neprekidnog napajanja
Alati za Nesting koji uključuju;
Prihvat za stezne čahure, HSK63F ER40 - 2kom
Stezne čahura ER40 d20 - 2kom
Stezna čahura ER40 d12 - 1kom
Ključ ER40 za izmjenu čahura - 1kom
Ključ torx T15 - 1kom
Odsisni nastavak Vortex Plus - 1kom
Glodalo za izravnavanje podloge u Nestingu D.80x12 Z3 - 1 kom
Dijamantno glodalo za Nesting D.12x22 Z2 Rh - 1kom
Dijamantno glodalo za Nesting D.20x35 Z3 Rh -1 kom
Dijamantno glodalo za Nesting D.18/12 Z.2 R2 - 1kom
Svrdlo HW D.5x70 Rh - 1kom
Svrdlo HW D.5x70 Lh - 1kom
Svrdlo HW D.8x70 Rh -2kom
Svrdlo HW D.8x70 Lh -2kom
Svrdlo HW D.15x70 Rh - 1kom
Svrdlo D.35x70 Z2+2 Rh - 1kom
Pile za Nesting 120x4/2,8x20+3/4,5x35 Z36 - 2kom
Hydro Nesting spiralni alat 110x32x60x80 - 2kom
Hydro grip stezna glava 12x32x43/61/87 - 2kom
Instaliranje CNC Nestinga:
Instalacija i puštenje u pogon
Obuka za upravljanje strojem za 6 CNC operatera
UKUPNO: | [5 empty] | 0

## Kanterica
PRILOG 1 - TROŠKOVNIK
Nabava i instaliranje kanterice
R.br. | Opis stavke | Ponuđeni uređaj (marka i tip) | Jed. mjere | Količina | Jedinična cijena u kn (bez PDV-a) | Ukupna cijena u kn (bez PDV-a)
| Kanterica: |  | kpl | 1 |  | 0
Industrijska kanterica za lijepljenje rubova za pločaste materijale sa brzinom obrade min. 20m/min bez prekida
Predispozicija za bar kod čitač
Pogon preko pritisnog remena
Maksimalna debljina ploče za obradu: min. 60 mm
Debljina trake u rolnama: min. raspon od 0,4-3 mm
Maksimalna debljina trake za pojedinačno umetanje: min. 12mm
Minimalna širina ploče za obradu: od 70 do 90 mm
Kopirni alat za kantiranje nakon već izbušenih rupa za šarke, "Nesting kopirka"
Upravljački LCD zaslon u boji; min. 21-inč u fullHD rezoluciji
Kompozicija obradnih alata uključuje:
Senzor detekcije rubne trake
Alat za predglodanje sa snagom motora: min. 4 kW i uklanjanjem površine od min. 90 mm2
Alat za lijepljenje EVA ljepilom sa brzinom nanosa: min. 20m/min
Alat za lijepljenje PUR ljepilom sa brzinom nanosa: min. 20m/min
Doziranje ljepila preko numeričke kontrole na upravljačkom zaslonu
Automatsko čišćenje posude za ljepilo
Automatska promjena rada sa Eva na Pur ljepilo, i obratno
Alat za rezanje trake na krajevima ploče: min. 0,35 kW
Alat za obradu trake sa snagom motora min. 0,65 kW i za debljinu panela min. 10 mm, te numerickom kontrolom dimenzioniranja radijusa
Alat za zaobljavanje kuteva, sa snagom motora min. 0,55 kW i automatskim podešavanjem radijusa
Alat za rubno struganje trake, min. radne brzine 20 m/min, i automatskim podešavanjem (izmjenom) dva radijusa od 1mm i 2mm
Alat za struganje ljepila
Alati za četkanje sa snagom motora: min. 0,13 kW
Alat za vraćanje sjaja rubova vrućim zrakom
Set dijamantnih glodala h=64 D100 H=64 Z3+3
Predispozicija za povratnu traku
Servisna postaja za održavanje kadice za ljepilo
Instaliranje kanterice:
Instalacija i puštenja u pogon
Obuka za upravljanje kantericom za 6 djelatnika
UKUPNO: | [5 empty] | 0

## Plastifikacija
PRILOG 1 - TROŠKOVNIK
Nabava i instaliranje pogona za elektrostatsku plastifikaciju metala
R.br. | Opis stavke | Ponuđeni uređaj (marka i tip) | Jed. mjere | Količina | Jedinična cijena u kn (bez PDV-a) | Ukupna cijena u kn (bez PDV-a)
| Pogon za plastifikaciju metala treba uključivati: |  | kpl | 1 |  | 0
Ciklon kabina za elektrostatski nanos boje u prahu:
Dimenzije radnog prostora: visina 2000-2500 mm, širina 1300-1500 mm, dužina 3000-3500 mm
Obostrani nanos praha u isto vrijeme
Odsis kabine s dva ciklona snage min. 3 kW svaki
Elektromotorni transport radnih komada kroz ciklon kabinu
Frekventna regulacija brzine kretanja komada kroz kabinu
Upravljanje putem centralnog upravljačkog ormara
Elektrostatički uređaj za nanos praha:
Napajanje uređaja 220 V/ 50 Hz
Regulacija izlaznog napona minimalnog raspona 5-100 kW
Regulacija izlazne struje minimalno od 0-100 mA
Programi nanosa praha
Digitalna regulacija svih parametara rada
Automatsko čišćenje pištolja
Brzoizmjenjiv spremnik za prah kapaciteta, minimalnog raspona od 3,5 do 30 kg
Spajanje s ciklon kabinom
Upravljanje putem centralnog upravljačkog ormara
Peć za polimerizaciju boje na plin:
Dimenzije radnog prostora peći: visina 2000-2500 mm, širina 1300-1500 mm, dužina 6500-7000 mm
Grijanje peći u dvije zone
Instalirana snaga peći na plin: 2x45-55 kW
Grijanje direktnim izmjenjivačima temperature
Miješanje toplog zraka s elektromotorima
Upravljanje putem centralnog upravljačkog ormara
Peć za polimerizaciju boje na struju:
Dimenzije radnog prostora peći: visina 800-1000 mm, širina 900-1200 mm, dužina 1000-1500 mm
Regulacija brzine pećenja s sporim i brzim režimom
Instalirana snaga peći na struju: 5-10 kW
Upravljanje i napajanje putem zasebnog upravljačkog ormara
Centralni upravljački ormar:
Upravljanje preko PLC-a
Grafička aplikacija za nadzor više procesa
Veza i kontrola nad ciklon kabinom, peći i elektrostatskim uređajem
Alarmi za servisne intervale
Mogućnost proširenja kapaciteta proizvodnog pogona
Instaliranje pogona:
Instalacija pogona
Obuka za upravljanje pogonom za 6 djelatnika
UKUPNO: | [5 empty] | 0