## Troškovnik
Naručitelj: PROMMING d.o.o., OIB: 03195007039
Predmet nabave: nabava mosne dizalice
PRILOG B - TROŠKOVNIK SA TEHNIČKOM SPECIFIKACIJOM
Redni broj | Opis | Ponuđene tehničke specifikacije | Upisati naziv/oznaku proizvoda i/ili modela | Mjerna jedinica | Količina | Cijena | Ukupno bez PDV-a
1. | Mosna dizalica |  |  | kom | 1 |  | 0
Jednogredna mosna dizalica
Nosivost dizalice: minimalno 2.000 kg
Raspon dizalice: 14.000 mm
Visina dizanja: maksimalno 5 m
Tip vitla: užetno
Način vješanja kuke: 4/1
Brzina dizanja: minimalno 4/1 m/min
Brzina mačke: od 2 do 20 m/min sa frekvencijskom regulacijom
Brzina mosta: od 3 do 32 m/min s frekvencijskom regulacijom
Radni napon: minimalno 400V, 50Hz
Napon upravljanja: minimalno 40V
Instalirana snaga: minimalno 5 KW
Kranska staza
Izrađena od nosećih čeličnih stupova i nosača na šinama
Ukupna težina: maksimalno 18.000 kg
Dužina staze: maksimalno 60 m
Klizni vod za napajanje dizalice
Maksimalna dužina: 60 m
Instalacija i montaža
Jamstvo: minimalno 24 mjeseci
Valuta (HRK ili EUR)
| Cijena bez PDV-a | [5 empty] | 0
| Iznos PDV-a | [5 empty] | 0
| Cijena s PDV-om | [5 empty] | 0
U _____________dana_______________
pečat i potpis