## Troškovnik
Naručitelj/Name of the Contracting Authority: PROMMING d.o.o., OIB: 03195007039
Predmet nabave/Procurement subject: nabava panel bendera/procurement of panel bender
PRILOG B - TROŠKOVNIK SA TEHNIČKOM SPECIFIKACIJOM/ANNEX B - BILL OF QUANTITIES WITH TEHNICAL SPECIFICATIONS
Redni broj/ Ordinal number | Opis/Description | Ponuđene tehničke specifikacije/Offered technical specifications | Upisati naziv/oznaku proizvoda i/ili modela/Enter the name/label of product and/or model | Mjerna jedinica/ Measuring unit | Količina/ Quantity | Cijena/ Price | Ukupno bez PDV-a/ Price with VAT
1. | Panel bender / Panel bender |  |  | kom/piece | 1 |  | 0
Pokretanje osi za savijanje: servo-električno / bending axis movement: servo-electric
Minimalna dužina ploče lima / Minimum sheetmetal length : 300 mm
Minimalna širina ploče lima / Minimum sheetmetal width : 150 mm
Maksimalna dužina ploče lima / Maximum sheetmetal lenght : 2900 mm
Maksimalna širina ploče lima / Maximum sheetmetal width : 1550 mm
Minimalna diagonala panela / Minimum panel diagonal : 2.900 mm
Maksimalna dužina savijanja / Maximum bend lenght : 2.800 mm
Maksimalna visina savijanja / Maximum bend height : 210 mm
Maksimalna težina ploče za automatski utovar / Maximum weight of material for automatic loading : 105 kg
Maksimalna sila savijanja / Maximum bending force : 45 t
Maksimalna sila pridržavanja ploče / Maximum sheetmetal holding force : 95 t
Minimalan kut savijanja / Minimum bending angle : ±130°
Minimalna debljina materijala / Minimum material thickness : 0.5 mm
Minimalna debljina materijala / Minimum material thickness :
Čelik 410 N/mm2: min. 3,0 mm preko cijele dužine savijanja / Steel 410 N/mm2: min. 3,0 mm over the whole bending lenght
Nehrđajuči čelik 600 N/mm2: min. 2,0 mm preko cijele dužine savijanja / Stainless steel 600 N/mm2: min. 2,0 mm over the whole bending lenght
Aluminij 260 N/mm2: min. 3,5 mm preko cijele dužine savijanja / Aluminium 260 N/mm2: min. 3,5 mm over the whole bending lenght
Tolerancije / Tolerances
Tolerancije savijene dužine: max . ±0.25 mm / Bending dimension tolerance: max. ±0.25 mm
Tolerancije kuta savijanja: max . ± 0,35 ’ / Bending angle tolerance: max . ± 0,35 ’
3D off-line software za programiranje sa provjerom od sudara materijala i 3D simulacijom savijanja / 3D off-line programming soft-ware with colision check and 3D bending simulation
Automatska izmjena alata / Automatic tool-change
Maksimalna prosječna potrošnja električne energije: 8 kW/H / Maximum average consumption of electrical energy: 8 kW/H
Mogućnost utovara pozicija sa palete / Possibility of automatic loading bending parts from pallet
Minimalna visina pozicija za utovar: 130 mm / Possibility of automatic loading bending parts from pallet: 130 mm
Mogućnost stanjivanja materijala rollerom radi izrade specijalnih profila / Possibility of engraving material with rolling tool to be able to make special profiles
Tolerancija pozicioniranja na utovarnoj paleti: min. 13 mm / Possitioning tollerance on loading pallet: min. 13 mm
Vizualni automatski sustav kontrole i korekcije kuta savijanja / Visual automatic control and correction system of bending angle.
Minimalno trajanje jamstva: 24 mjeseca / Minimum warranty period: 24 months
Valuta (HRK ili EUR)/Currency (HRK or EUR)
| Cijena bez PDV-a/Price without VAT | [5 empty] | 0
| Iznos PDV-a/VAT | [5 empty] | 0
| Cijena s PDV-om/Price with VAT | [5 empty] | 0
U/In _____________dana/date________________
pečat i potpis/stamp and signature