## Pozicija 1
ANTE MIJIĆ QUERCUS D.O.O |  | Svetog Mihovila 250
44330 Bročice, Croatia
OIB : 72405665371
Tel. +385 44 691 951
E-mail: quercus@quercus-am.hr
TEHNIČKE SPECIFIKACIJE
Pozicija 1
Marka/tip ponuđene komore:
RB | Opis | Tražena vrijednost | Ponuđena vrijednost | Napomena
1. | Vrsta prozračivanja | Među - stropno
2. | Punjenje komore | Na uzdužnoj strani
3. | Način punjenja | Viličarem
4. | Konstrukcijska izvedba | Montažna komora
5. | Složajna dubina* | 5×1,10 m
6. | Složajna visina* | 3×1,10 m
7. | Unutarnja dužina komore* | 7,12 m
8. | Neto komore (debljina drveta 50mm) | 70 m3
9. | Bruto komore | 116 m3
10. | Vrsta drveta/ spec. gustoća | Hrast lužnjak i kitnjak / 680 kg/m3
| Ulazna vlaga drveta | minimalno 45 %
| Završna vlažnost drveta | 10 % +/- 1 %
| Trajanje sušenja | Debljina > 30mm - Maksimalno 30 dana
11. | Temperatura sušenja | 55°C
12. | Vrsta vrata* | Podizna klizna vrata
13. | Upravljanje otvaranjem vrata | Ručno
14. | Dopušteno opterećenje snijegom | Minimalno 125 kg/m3
15. | Broj ventilatora po komori* | 4 kom
16. | Motori ventilatora | Snage 3,0 kW za rad u nepovoljnim klimatskim uvjetima (vlaga, temp...)
17. | Upravljanje brzinom ventilatora | Frekvencijski konverteri
18. | Smjer vrtnje ventilatora | Promjenjivi
19. | Promjer impelera ventilatora | 800 mm
20. | Prolazna temperatura | 80⁰C
21. | Debljina izolacije (bočna i stražnja) | 100 mm
22. | Debljina izolacije (vrata) | 100 mm
23. | Mjerenje vlage drveta* | Minimalno u 10 mjernih točaka
24. | Mjerenje relativne vlažnosti | Minimalno 2 digitalna elektronička senzora
25. | Mjerenje suhe temperature | Minimalno 2 digitalna elektronička senzora
26. | Mjerenje temperature komore | Minimalno 2 mjerača
27. | Upravljanje i nadzor komore | Putem aplikacija kompatibilnih s postojećim stolnim računalom i mobilnim uređajima. Uključene minimalno dvije licence za mobilne aplikacije i jedna licenca za stolno računalo.
Vizualizacija stvarnih vrijednosti (temperature, pozicije aktuatora...)
Podešavanje svih potrebnih parametara i vrijednosti (temperatura, klima, konačna vlaga...)
Automatsko prekidanje procesa sušenja kod odstupanja od zadanih vrijednosti kako ne bi došlo do oštećenja drvnog materijala.
Pokretanje funkcijskih testova kako bi se provjerila ispravnost komponenti prije početka procesa sušenja.
*Vrijednost po komori
Upute:
Ponuditelj je obvezan popuniti stupac „Ponuđena vrijednost“.

## Pozicija 2
ANTE MIJIĆ QUERCUS D.O.O |  | Svetog Mihovila 250
44330 Bročice, Croatia
OIB : 72405665371
Tel. +385 44 691 951
E-mail: quercus@quercus-am.hr
TEHNIČKE SPECIFIKACIJE
Pozicija 2
Marka/tip ponuđene komore:
RB | Opis | Tražena vrijednost | Ponuđena vrijednost | Napomena
1. | Vrsta prozračivanja | Među - stropno
2. | Punjenje komore | Na uzdužnoj strani
3. | Način punjenja | Viličarem
4. | Konstrukcijska izvedba | Montažna komora
5. | Složajna dubina* | 2×1,20 m
6. | Složajna visina* | 1×2,50 m
7. | Unutarnja dužina komore* | 8,32m
8. | Neto komore (debljina drveta 7mm)* | 14 m3
9. | Bruto komore* | 45 m3
10. | Vrsta drveta/ spec. gustoća | Hrast lužnjak i kitnjak/ 680kg/m3
| Ulazna vlaga drveta | Minimalno 45 %
| Završna vlažnost drveta | 7 % +/- 1 %
| Trajanje sušenja | Debljina > 7 mm - Maksimalno 3 dana
11. | Vrsta drveta/ spec. gustoća | Jasen poljski / 650 kg/m3
| Ulazna vlaga drveta | Minimalno 45 %
| Završna vlažnost drveta | 4 % +/- 1 %
| Trajanje sušenja | Debljina > 7mm - Maksimalno 2 dana
12. | Temperatura sušenja | 40°C
13. | Upravljanje brzinom ventilator | Frekvencijski konverteri
14. | Smjera rada ventilatora | Promjenjivi
15. | Vrsta vrata* | Podizna klizna vrata
16. | Upravljanje otvaranjem vrata | Ručno
17. | Dopušteno opterećenje snijegom | Minimalno 125 kg/m3
18. | Broj ventilatora po komori* | 6 kom
19. | Motori ventilatora | Snage 3,0 kW za rad u nepovoljnim klimatskim uvjetima (vlaga, temp...)
20. | Promjer impelera ventilatora | 1000 mm
21. | Prolazna temperatura | 80°C
22. | Debljina izolacije ( bočna i stražnja ) | 100 mm
23. | Debljina izolacije ( vrata ) | 100 mm
24. | Mjerenje vlage drveta* | Minimalno u 10 mjernih točaka
25. | Mjerenje relativne vlažnosti | Minimalno 2 digitalna elektronička senzora
26. | Mjerenje suhe temperature | Minimalno 2 digitalna elektronička senzora
27. | Mjerenje temperature komore | Minimalno 2 mjerača
28. | Upravljanje i nadzor komore | Putem aplikacija kompatibilnih s postojećim stolnim računalom i mobilnim uređajima. Uključene minimalno dvije licence za mobilne aplikacije i jedna licenca za stolno računalo.
Vizualizacija stvarnih vrijednosti (temperature, pozicije aktuatora...)
Podešavanje svih potrebnih parametara i vrijednosti (temperatura, klima, konačna vlaga...)
Automatsko prekidanje procesa sušenja kod odstupanja od zadanih vrijednosti kako ne bi došlo do oštećenja drvnog materijala.
Pokretanje funkcijskih testova kako bi se provjerila ispravnost komponenti prije početka procesa sušenja.
*Vrijednost po komori
Upute:
Ponuditelj je obvezan popuniti stupac „Ponuđena vrijednost“.