## Grupa 1
Evidencijski broj nabave. JN-001
Prilog 3
Redni broj | Zahtjevane tehničke specifikacije | Jed.mjere | Količina | Ponuđene tehničke specifikacije | Bilješke, napomene, reference na tehničku dokumentaciju | Ocjena DA/NE
Grupa 1 - Laboratorijska oprema
1 | Industrijska vaga | kom | 1
1.1. | kapacitet min 1020 g
1.2. | očitanje min e= 0,001g
1.3. | minimalna odvaga 0,016g (U=1%,K=2)
1.4. | ponovljivost minimalno 0,7mg
1.5. | linearnost minimalno 0,006 g
1.6. | zaslon osjetljiv na dodir za lakše upravljanje vagom
1.7. | potpuno automatska kalibracija sa temp. Kompenzacijom
2. | Laboratorijska vaga | kom | 1
2.1. | kapacitet minimalno 60kg
2.2. | očitanje vage min. e=20g
2.3. | mjerna ploha minimalnih dimenzija 355 x 305mm
2.4. | rad na baterije i na adapter
2.5. | ovjera vage
3. | PH metar i senzor | kom | 1
3.1. | minimalni raspon od 2.000 do 20.000
3.2. | sonda u paketu pogodna za viskozne uzorke i ubadanje u polu krute medije
3.3. | memorija u uređaju min 200 mjesta
3.4. | sonda sa ISM tehnologijom
3.5. | prenosiv uređaj sa radom na baterije
3.6. | min 5 kalibracijskih točaka
4. | UV lampe | kom | 1
4.1. | ručna lampa sa UV zračenjem na min 254nm
4.2. | mogućnost rada na baterije
5. | Refraktometar | kom | 1
5.1. | index refrakcije u minimalnom rasponu od 1,320 do 1,500
5.2. | rezolucija min 0,0005
5.3. | temperaturna kompenzacija
5.4. | IR spajanje na Printer ili PC
6. | Laserski termometar | kom | 1
6.1. | raspon temperature min 0-150ºC
6.2. | mogućnost mjerenja i sa sondom
7 | Isporuka i montaža na lokaciju naručitelja | N/P
8 | Upute za rukovanje na hrvatskom ili engleskom jeziku | N/P
9 | Jamstvo - osnovno, 12 mjeseci | N/P
10 | Obuka za rukovanje u ukupnom trajanju od 8 sati | N/P
Dodatni zahtjevi - kriteriji kvalitete
11 | Vrijeme isporuke robe nakon zaključenja ugovora do 30 dana max (navesti cijeli broj dana) | Dan
Ponuditelj:
| Mjesto i vrijeme: |  |  | Potpis odgovorne osobe i pečat:

## Grupa 2
Evidencijski broj nabave. JN-001
Prilog 3
Redni broj | Zahtjevane tehničke specifikacije | Jed.mjere | Količina | Ponuđene tehničke specifikacije | Bilješke, napomene, reference na tehničku dokumentaciju | Ocjena DA/NE
Grupa 2 – Preša
1 | Pužna preša
1.1. | za hladno prešanje sjemena uljarica i drugog bilja (npr. sjemena uljane repice, suncokreta, industrijske konoplje, crnog kima)
1.2. | nije potrebno predgrijavanje sjemena, niti predprešanje
1.3. | zamjenjivi segmenti puža
1.5. | opremljena promjenjivim tlačnim konusom kako bi se omogućilo neometano pokretanje i isključivanje
1.6. | snaga motora minimalno 7 kW
1.7. | Kapacitet: minimalno 100 kg sjemena uljane repice na sat
1.8. | Težina stroja maksimalno 1100 kg
2 | Upute za rukovanje na hrvatskom ili engleskom jeziku | N/P
3 | Jamstvo - osnovno, 12 mjeseci | N/P
4 | Obuka za rukovanje u ukupnom trajanju od 8 sati | N/P
Dodatni zahtjevi - kriteriji kvalitete
5 | Vrijeme isporuke robe nakon zaključenja ugovora maksimalno 60 dana (navesti cijeli broj dana) | Dan
Ponuditelj:
| Mjesto i vrijeme: |  |  | Potpis odgovorne osobe i pečat:

## Grupa 3
Evidencijski broj nabave. JN-001
Prilog 3
Redni broj | Zahtjevane tehničke specifikacije | Jed.mjere | Količina | Ponuđene tehničke specifikacije | Bilješke, napomene, reference na tehničku dokumentaciju | Ocjena DA/NE
Grupa 3 - Strojevi za punjenje i etiketiranje
1 | Punilica za pastozne materijale | kom | 1
1.1. | Materijal izrade:inox
1.2. | Materijal brtve: teflon
1.3. | Kapacitet minimalno 150 kom/h
1.4. | Priključak: 220V/50 Hz
1.5. | Priključak zraka maksimalno 6 bara
1.6. | Temperatura punjenja: do 40 C
1.7. | Točnost doziranja:maksimalno +- 2%
1.8. | Masa stroja maksimalno 100 kg
1.9. | Dimenzija stroja: maksimalno 500x1500x1500 (š x v x d)
1.10. | Rad na minimalnoj temperaturi od 10 C (na više)
1.11. | Sve radnje punilice kontrolira elektronika
1.12. | Jednostavna montaža i demontaža
2. | Etiketirka | kom | 1
2.1. | Osnovni materijal izrade:inox, dijelovi od aluminija i plastike
2.2. | Kučište stroja: inox obložen inox limom
2.3. | Kapacitet minimalno 200 boca/h
2.4. | Priključak: 220V / 50 Hz
2.5. | Priključak zraka maksimalno 6 bara
2.6. | Fotoćelija: «viljuškasti» tip
2.7. | Promjer boce: fi 22-110 mm
2.8. | Maximalna visina etikete: 120 mm
2.9. | Unutarnji promjer koluta min. fi 75
2.10. | Vanjski promjer koluta min.250 mm
2.11. | Preciznost pozicioniranja etiketa:+-1 mm
2.12. | Težina stroja do 100 kg
2.13. | Dimenzije: maksimalno 500x1500x1500 mm (š x v x d)
2.14. | Rad na minimalnoj temperaturi od 10 C (na više)
2.15. | termožig-ribon printer (minimalno otisak u dva reda po 10 mjesta
3 | Isporuka i montaža na lokaciju naručitelja | N/P
4 | Upute za rukovanje na hrvatskom ili engleskom jeziku | N/P
5 | Jamstvo - osnovno, 12 mjeseci | N/P
6 | Obuka za rukovanje u ukupnom trajanju od 4 sata | N/P
Dodatni zahtjevi - kriteriji kvalitete
7 | Vrijeme isporuke robe nakon zaključenja ugovora do 90 dana (navesti cijeli broj dana) | dan
8 | Vrijeme odaziva na servis (u punim satima) - max 72 sata | sat
9 | Dodatno jamstvo u mjesecima (iznad minimalnog jamstva. Upisati ukupni broj mjeseci jamstva 12 + dodatno jamstvo) (navesti cijeli broj mjeseci) | mjesec
Ponuditelj:
| Mjesto i vrijeme: |  |  | Potpis odgovorne osobe i pečat:

## Grupa 4
Evidencijski broj nabave. JN-001
Prilog 3
Redni broj | Zahtjevane tehničke specifikacije | Jed.mjere | Količina | Ponuđene tehničke specifikacije | Bilješke, napomene, reference na tehničku dokumentaciju | Ocjena DA/NE
Grupa 4 - Tehnologija za obradu koprimata
1 | Vertikalna svrdlo pumpa | kom | 1
1.1. | Materijal izrade: nehrđajući čelik i sintetički materijali odobreni za prehrambenu industriju
1.2. | Snaga motora od 1,5 kW do 2,5 kW
1.3. | Napajanje na 400 V
1.4. | Učinkovitost od 1500 l/h do 3000 l/h
1.5. | Minimalna rotacija od 2500 okretaja u minuti
2 | Pumpa za med i crijevo | kom | 1
2.1. | Materijal izrade odobreni za prehrambenu industriju
2.2. | Snaga motora od 1,5 kW do 2,5 kW
2.3. | Napajanje na 400 V
2.4. | Učinkovitost od 1500 l/h do 3000 l/h
2.5. | Maksimalna radna temperatura 30 C
2.6. | Pripadajuće crijevo za prepumpavanje meda, odgovarajućeg promjera
3 | Mikser za kremaste proizvode | kom | 1
3.1. | Materijal izrade: nehrđajući čelik i sintetički materijali odobreni za prehrambenu industriju
3.2. | Kapacitet minimalno 200 l
3.3. | Napajanje motora na 400 V
3.4. | Brzina rotacije mješača minimalno 36 okretaja u minuti
3.5. | Opremljen tzv. "rad-pauza" načinom rada, sa uobičajenim parametrima proizvodnje kremastog meda (jedan sat pauze na svakih 15 minuta miješanja)
4 | Homogenizator | kom | 1
4.1. | Materijal izrade: nehrđajući čelik i sintetički materijali odobreni za prehrambenu industriju
4.2. | Opremljen grijačima snage minimalno 500 W, s napajanjem na 230 V
4.3. | Opremljen regulatorom temperature za sprečavanje pregrijavanja
4.4. | Kapacitet minimalno 200 l
4.5. | Snaga motora mješača minimalno 1000 W, s napajanjem na 400 V
4.6. | Brzina rotacije mješača minimalno 36 okretaja u minuti
4.7. | Promjer posude sa homogenizaciju od 550 mm do 650 mm
5 | Isporuka i montaža na lokaciju naručitelja | N/P
6 | Upute za rukovanje na hrvatskom ili engleskom jeziku | N/P
7 | Jamstvo - osnovno, 12 mjeseci | N/P
8 | Obuka za rukovanje u ukupnom trajanju od 8 sati | N/P
Dodatni zahtjevi - kriteriji kvalitete
9 | Vrijeme isporuke robe nakon zaključenja ugovora do 45 dana (navesti cijeli broj dana) | dan
Ponuditelj:
| Mjesto i vrijeme: |  |  | Potpis odgovorne osobe i pečat: