## Sheet1
TECHNICAL SPECIFICATIONS/TEHNIČKE SPECIFIKACIJE CONTRACTING AUTHORITY/NARUČITELJ: Omial Novi d.o.o. Procurement of RTO - REGENERATIVE THERMAL OXIDIZER / NABAVA RTO - REGENERATIVNI TERMIČKI OKSIDATOR Procurement number/Evidencijski broj nabave: 04/2021 Unless otherwise defined, the requirements defined in the Technical Specifications represent the minimum technical characteristics that the offered goods must meet. The Tenderer MUST FILL in the column II. "Offered specifications" defining in detail the technical specifications of the offered goods (NOTE: the Tenderer fills in the technical specifications by entering the exact characteristics of the offered goods, avoiding filling in the column only with words such as "satisfies", "YES", “NO” or "corresponds to what is offered"). In order for the offer to be considered valid, Subject of procurement must satisfy everything required in the form of Technical Specifications. In case of doubt as to the veracity of the data stated in the offered technical specifications, the Contracting authority reserves the right to verify the data in any appropriate way (eg by checking the data published on the website of the manufacturer, distributor or may contact the manufacturer, etc.). / Ako nije drugačije definirano, zahtjevi definirani Tehničkim specifikacijama predstavljaju minimalne tehničke karakteristike koje ponuđena roba mora zadovoljavati. Ponuditelj OBAVEZNO POPUNJAVA stupac 3. «Ponuđene specifikacije» definirajući detaljno tehničke specifikacije ponuđene robe (NAPOMENA: ponuditelj popunjava tehničke specifikacije upisujući točne karakteristike ponuđene robe, izbjegavajući pri tome popunjavanje stupca samo riječima kao što su npr. „zadovoljava“, „DA“, „NE“ ili „odgovara traženom“). U slučaju postojanja sumnje u istinitost podataka navedenih u ponuđenim tehničkim specifikacijama, Naručitelj zadržava pravo provjere navedenih podataka bilo kojim prikladnim sredstvom / načinom 0(npr. provjerom podataka objavljenih na internet stranicama proizvođača, distributera ili se može obratiti proizvođaču i sl.).
Item No./Broj stavke | I. REQUIERED TECHNICAL SPECIFICATION /TRAŽENE SPECIFIKACIJE | II. OFFERED SPECIFICATON/ PONUĐENE SPECIFIKACIJE
Item
1 | SLA Flow rate (Capacity max) - 160.000 Nm3/h / Maksimalni kapacitet protoka zraka zasićenog otapalom - 160.000 Nm3/h
2 | SLA min flow rate (Capacity min) - 32.000 Nm3/h / Mninimalni kapacitet protoka zraka zasićenog otapalom - 32.000 Nm3/h
3 | SLA pressure is -500 Pa, sensor to be supplied and installed in duct / Tlak ( podtlak ) zraka zasićenog otapalom je - 500 Pa; u ponudi treba biti i isporuka i ugradnja senzora u koji mjeri podtlak u cijevi
4 | FID analyzer for outlet TOC concentration, integration with contracting authority MMI to be provided / Plameni ionizacijski detektor ( FID ) za mjerenje izlazne koncentracije organskog ugljika, potrebna je autorizacija s ugovornim tijelom MMI
5 | FID analyzer for VOC inlet concentration, VOC Concentration inlet to be logged with other working parameters for safety and optimization / Plameni ionizacijski detektor ( FID ) za mjerenje ulazne koncentracije hlapljivih organskih spojeva ( VOC ) , koncentraciju hlapljivih organskih spojeva se treba bilježiti s ostalim radnim parametrima radi sigurnosti i optimizacije
6 | LEL IR (control system) for safely opetare the RTO unit < 25%. Concentration values to be displayed and stored in the machine supervision. / LEL - mjerenje donje granice eksplozivnosti radi sigurnog rada RTO < 25 %. Koncentracija se mora prikazivati i pohranjivati na nadzornom monitoru stroja
7 | Average solvent loading will be 960 kg/h (Average VOC contrencation x SLA Flow rate max) / Srednja očekivana količina otapala će biti 960 kg/h ( prosječna koncentracija hlapljivih plinova x maksimalni protok zraka zasićenog otapalom)
8 | Solvent concentration - Self supporting concentration ≥ 2 g/Nm3 / Koncentarcija otapala koja podržava samozapaljenje ≥ 2 g/Nm3
9 | Gas Consumption (Nm3) after 48 and 8 hours of stop / Potrošnja plina u Nm3 nakon zastoja od 48 i 8h
10 | Solvent type (main solvent composition) / Vrsta otapala ( sastav otapala ) Ethyl acetate + MEK = 50 ÷ 80 % / Etil acetat + metil etil keton = 50 - 80% Ethanol + Butyl-Propyl Acetate + Aceton = 10 ÷ 25 % / Etanol + butil propil acetat + aceton = 10 - 25 % Others components < 5 % / Ostale komponente < 5%
11 | Operating ambient Temperature min./max.; -10/+40 °C. / Rad pri temeraturi okoline od -10 do + 400C. Winter / summer period / Rad zimi / ljeti Components sizing and characteristics have to suit with those temperatures. / Veličina komponenti i njihove karakteristike trebaju odgovarati uvjetima pri ovim temperatura Examples: burners nominal power, electrical cabinet air conditionning… / Primjeri: snaga gorionika, klimatizacija elektro ormara...
12 | Emission TOC ≤20 mgC/Nm3; According to European Standard / Ukupna emisija ugljika ≤ 20 mgC/Nm3 prema Europskom standardu
13 | Emission CO ≤100 mg/Nm3 ; According to European Standard / Ukupna emisija ugljičnog monoksida ≤ 100 mg/Nm3 prema Europskom standardu
14 | Emission Nox ≤100 mg/Nm3 ; According to European Standard / Ukupna emisija Nox ≤ 100 mg/Nm3 prema Europskom standardu
15 | Noise Emission ≤ 80 Db(A) at 1,5 m; provided back ground noise level with RTO off ≤ 75/ Emisija buke ≤ 80 Db pri 1,5 m; osigurana razina stražnje buke u tlu s isključenim RTO ≤ 75
16 | Heat Recovery with thermal oil heat exchanger of 2500 kW via hot gas bypass; vertical boiler ; To provide a regulation valve and hot gas shut-off valve on the top, to protect the boiler in stop with ROT working. / Povrat energije grijanjem termičkog ulja preko izmjenjivača topline snage od 2.500 kW toplim plinovima izgaranja. Potrebno je osigurati regulacijski i zaustavni ventil na vrhu kako bi se zaštitio izmjenjivač u slučaju zaustavljanja rada RTO-a.
17 | Heat recovery protection - provide protection against overheating of the boiler in case of boiler block (no flow) / Zaštita povrata energije kojom se osigurava zaštita protiv pregrijavanja izmjenjivača topline u slučaju gubitka protoka unutar njega
18 | Thermal oil leakage control, a detector for detecting leaks of thermal oil / Kontrola ( nadzor ) nad eventualnim curenjem ulja - poterban je detektor koji će otkriti curenje termičkog ulja
19 | IN/OUT thermal oil temperature 250 min / 280 max °C. Temperature sensors to be supplied ,controller for heating of thermal oil / Temperatura ulaza/izlaza termičkog ulja 250 min / 280 max 0C. U ponudi treba biti temperaturni senzor koji će se nadzirati zagrijavanje termičkog ulja
20 | Air preheating dedicated burner for burn out system / Namjenski plamenik za predgrijavanje zraka za sustav izgaranja
21 | N° 5 regenerative canister to be used / 5 regenerativnih spremnika
22 | Ceramic change facilitated - Design to allow easy safe confined space access for people to enter for changing top 30 cm ceramic in case of dust deposit / Jednostavna promjena keramike - Dizajn treba omogućavati lak pristup sigurnom ograničenom prostoru za ulazak ljudi radi mijenjanja gornje keramike od 30 cm u slučaju taloženja prašine
23 | First ceramic bed layer suitable for high resistance to organic clogging / Prvi sloj keramičke podloge visoko otporan na organsko začepljenje
24 | Total Height of Ceramic bed layer - 1200 mm / Ukupna visina sloja keramičke podloge 1200 mm
25 | All neccessary maintenance areas have to be accessible. Platform, ladders have to be lockable. Ladders should be provided for emergency escape. If provided shall be lockable with a full closure to avoid non authorized person to climb / Sva potrebna područja održavanja moraju biti dostupna. Platforma, ljestve se mogu zaključati. Treba osigurati ljestve za bijeg u slučaju nužde. Ako je predviđeno, mora se zaključati s potpunim zatvaračem kako bi se izbjeglo penjanje neovlaštene osobe
26 | Acces to be intended work areas. Stairways must be provided for access to maintenance areas to be equipped with platforms (Burners and hot valve) to allow safe work. / Pristup predviđenim radnim područjima. Moraju se osigurati stubišta za pristup prostorima za održavanje koji će biti opremljeni platformama (pristup plamenicima i vrućim ventilom) kako bi se omogućio rad na si )guran rad
27 | Existing piping integration with RTO unit connection on contracting authority side. Define single points of battery limits for each fluid. Define and provide drain down point on lowest point of thermal oil. / Postojeća integracija cjevovoda s RTO jedinice je obveza naručitelja. Definirajte pojedinačne točke isporuke za svaki energetski medij. Definirajte i osigurajte točku odvoda na najnižoj točki termalnog ulja.
28 | Process valves IN / Out ; Diameter ≥1400 mm / Procesni ventil promjera ≥ 1400 mm
29 | Sealing system for process valves - Fan pressurization system or equivalent / Sistem brtvljenja procesnog ventila - tlačnim ventilatorom ili slično rješenje
30 | Purge capacity is 15.000 Nm3/h / Kapacitet ispiranja 15.000 Nm3/h
31 | Purge system with dedicate Fan, direction : from bottom to top of ceramic bed / Sistem ispiranja sa zasebnim ventilatorom, smjer: od dna prema vrhu keramičke podloge
32 | PLC control / PC upravljanje
33 | Control according to Safety rule EN 12753, / Sigurnosni PLC sukladan Sigurnosnim normama EN 12753
34 | Machines integration with RTO unit. Connection on contracting authory site. Provision to integrate with existing machines and new line for signal exchange. Detail exchanges needed for all lines / Integracija RTO-a sa strojem. Spajanje na web mjestu naručitelja. Priprema za integraciju sa postojećim strojevima i novom linijom s razmjenom signala. Razmjena detalja potrebna za sve linije.
35 | Emergency shutdown - Emergency stop function to provide isolation of gas supply , valve to be supplied by vendor, safety connection to site fire system needed. / Isključivanje u nuždi - Funkcija zaustavljanja u slučaju nužde kako bi se zaustavila opskrba plinom, ventil koji dobavlja dobavljač, potreban sigurnosni priključak na požarni sustav.
36 | Thikness of RTO internal insulation for combusting chamber is 250 mm / Debljina unutarnje izolacije komore izgaranja treba biti 250 mm
37 | Surface temperature of metalwork: insulation to be provided to ensure contactable parts are below target ≤ 60 °C . Areas where temperature is higher must have distance guarding for protection. / Temperatura površine pri obradi metala: treba se osigurati izolacijski materijal koji će omogućiti da temperatura na kontaktnim djelovima bude ≤ 600C. Područja s većom temperaturom trebaju se čuvati s udaljenost radi zaštite
38 | Service during warranty period have to by included in the machine cost / Servis za vrijeme garantnog perioda treba biti uključen u cijenu stroja
39 | Warranty period 24 months from FAC / Garancijski period 24 mjeseca od primopredaje stroja
40 | Reaction time for technical support, in 1 working day / Vrijeme reakcije za tehničku podršku u okviru jednog radnog dana
41 | Service visit (one planned maintenance and inspection visit per year) & Teleline as well as 24h support for the first five years are included in the price of the basis machine. / Posjet servisera (jedan planirani posjet održavanja i pregleda godišnje) i telefonska, kao i 24-satna podrška tijekom prvih pet godina uključeni su u cijenu osnovnog stroja.
42 | Noise level < 80 dBA at 1,5 meter , sound protection if need for fans: to be included / Nivo buke < 80 dB na1,5 m , zaštita zvuka ukoliko je potrebno za ventilator treba biti uključena u ponudu.
43 | Operator panel language English /Upute na operatorskom panelu trebaju biti na engleskom jeziku
44 | Opetraive manual language shell be on Croatian and English /Radne upute trebaju biti na engleskom i hrvatskom jeziku
45 | Full documentation(electrical, mechanical, manual, HMI) on English / Sva dokumentacija ( elektro, mehaička, HMI ) na engleskom jeziku
46 | Spervision (HMI ) - Active for remote access; operative for comand from remote and access to PLC comand and parameters ; password for multiple levels of access authorization; page for statistic of service consumption and heat recovered / Sustav za nadzor i upravljanje ( HMI ) - Aktivan za daljinski pristup; operativni za komandu s daljinskog upravljača i pristup PLC komandi i parametrima; lozinka za više razina autorizacije pristupa; stranica za statistiku potrošnje usluge i rekuperacije topline
47 | System for storing and communicating process parameters. Online monitoring and download facility to be provided. Also provision to connect to server by IP protocol must be provided for all data points (> 360 days). / Sustav za pohranu i komunikaciju parametara procesa. Osigurati mogućnost mrežnog nadzora i preuzimanja. Također se mora osigurati mogućnost povezivanja s poslužiteljem putem IP protokola za sve podatkovne točke (> 360 dana).
48 | Provide communication for central plant visualisation, protocol to be eather modbus or profibus / Omogućiti komunikaciju za središnju vizualizaciju postrojenja, protokol koji mora biti modbus ili profibus
49 | Fan vibration monitoring system - Install continuous monitoring system with alarms.; vibration and bearing temperature for main Fan / Sustav praćenja vibracija ventilatora - Instalirajte sustav kontinuiranog nadzora s alarmima .; vibracija i temperatura ležaja za glavni ventilator
50 | Remote access for suppliers service have to be tested during machine acceptance / Daljinski pristup usluzi dobavljača mora se testirati tijekom prihvaćanja stroja
51 | Burner - available for Natural Gas and LPG capacity 1500 kW/ each / Gorionik pogodan i za prirodni plin i za ukapljeni plin (osnovna postavka na prirodni plin )
52 | Utilities Metering / Mjerenja svih energenata - Electricity / Električne energije - Natural Gas / Prirodnog plina - Air flow from plant (main duct) / Protok zasićenog zraka koji dolazi sa stroja Meters to be supplied as part of the Equipment / Mjerači trebaju bti isporučeni kao dio opreme Meters data to be displayed and stored on machine supervision and communicated to server of site. SLA flow meter will need to be installed in ducting to be provided by others. Within 20 meters of inlet to RTO / Izmjereni podatci se prikazuju i pohranjuju na opremi za nadzor stroja i prenose se na server. SLA mjerač protoka ( mjerač protoka zraka zasićenog otapalom ) trebat će instalirati u glavnu dovodnu cijev kako bi ga kvalitetno koristili. Mjerač protoka treba biti instaliran unutar 20 metara od ulaza na RTO.
53 | ByPass Valves and control by FID / Bypass ventili upravljani s FID-om (plamenim ionizacijskim detektorom) - N° 7 ON / OFF valves controlled by FID analyser; / 7 ventila za otv/zatv kontroliranim ionizacijskim detektorom - N° 7 valves software management PLC-PC / 7 softwarea za upravljanje ventilima uključujući PLC i upravljanje na PC-u
54 | Installation / Montaža postrojenja
55 | Training / Osposobljavanje
56 | Shipment, DAP, address: Stjepana Radića 65, 22 320 Drniš, Croatia, according to 2010 Incoterms / Isporuka, DAP, adresa Stjepana Radića 65, 22320 Drniš , Croatia, prema 2020 Incoterms
57 | CE Marking to EN12753 / CE označavanje prema EN 12753
58 | Provision for TOC stack monitoring / Odredbe za nadgledanje TOC - na dimnjaku ( ukupno organskog ugljika ) koji izlazi
59 | Running consumptions (gas and electricity; kwh) / Tekuća potrošnja / trenutna potrošnja (plin i el. energija u kW)
60 | Electrical power distribution container - Electrical power distribution containter for outdoor application to be provided, including workspace for HMI to operate RTO. / Spremnik za distribuciju električne energije - osigurati razvodni ormar za distribuciju električne energije za vanjsku primjenu, uključujući radni prostor za HMI za upravljanje RTO.