## Upute za popunjavanje
UPUTE ZA POPUNJAVANJE PRILOGA IX. - TEHNIČKE SPECIFIKACIJE
Kolone 1-2 ispunjava Naručitelj.
Kolone 3-4 ispunjava Ponuđač.
Kolona 5 rezervirana je za Odbor za ocjenjivanje ponuda.
Ponuđači su dužni ispuniti predloške na sljedećim stranicama:
· Kolona 2 je ispunjena od strane naručitelja i prikazuje tražene tehničke specifikacija (nije dozvoljena modifikacija istih od strane ponuđača),
· Kolonu 3 ispunjava ponuditelj sa detaljima ponuđene opreme (npr. riječi “da” ili “ne” nisu dovoljne),
· Kolona 4 omogućava ponuđaču unos komentara na svoju predloženu opremu, te upute za prateću dokumentaciju ponuđenih stavki.
Eventualno priloženu dokumentaciju za ponuđene modele i uključene opcije, treba jasno naznačiti (istaknuti, naglasiti, označiti), kako bi ocjenjivači mogli vidjeti točnu konfiguraciju opreme. Ponude u kojima se precizno ne vidi model i tehnička specifikacija, mogu biti odbačene od strane odbora za ocjenjivanje.
Ponuda mora biti dovoljno jasna kako bi odbor za ocjenu ponuda mogao napraviti jednostavnu usporedbu između traženih i ponuđenih specifikacija.

## Tehničke specifikacije
PRILOG IX- TEHNIČKE SPECIFIKACIJE - IZMJENA I
1. Redni broj | 2. Zahtjevane tehničke specifikacije |  |  |  | 3. Ponuđene tehničke specifikacije | 4. Bilješke, primjedbe, upute na popratnu dokumentaciju | 5. Bilješke odbora za ocjenu ponuda DA/NE
1. | Horizontalna pakerica Količina: 1 komplet
Naziv proizvođača:
Tip proizvoda, model:
1.1. | Mašina
1.1.1. | Konstrukcija |  |  | Karbonski čelik, legura aluminija ili jednakovrijedno
1.1.2. | Promjer zavojnice |  |  | max 500 mm
1.1.3. | Širina zavojnice |  |  | max 750 mm
1.1.4. | Jezgra zavojnice |  |  | max 155 mm
1.1.5. | Dimenzije |  |  | max 6500(dužina)×1500(širina)× 1500 (visina) mm
1.1.6. | Težina |  |  | max 5000 kg
1.1.7. | Dimenzije vrećice |  |  | max 210×320
1.1.8. | Brzina kom/min |  |  | min 50 kom/minuti
1.1.9. | Potrošnja struje |  |  | max 20W
1.1.10. | Potrošnja zraka |  |  | max 150 L/minuti
1.2. | Mikser
1.2.1. | Zapreminina doziranja |  |  | max 400 ML
1.2.2. | Operativni panel |  |  | servo motor ili jednakovrijedno
1.2.3. | Dimenzije | Dimenzije | Dimenzije | max 500 x 600 x 900 mm
1.2.4. | Struja | Struja | Struja | max 220V, max 50 Hz, max 2,5Kw
1.2.5. | Težina |  |  | max 200 kg
1.3. | Višestruka vaga sa 10 glava
1.3.1. | Struktura |  |  | nehrđajuči čelik ili jednakovrijedno
1.3.2. | Jezik sustava |  |  | min 4 jezika
1.3.3. | Kapacitet kofice |  |  | min 1 L
1.3.4. | Brzina mjerenja |  |  | min 70 PPM
1.3.5. | Točnost mjerenja |  |  | od 10 g do 1000 g
1.3.6. | Snaga |  |  | min 200V，min 50/60Hz，min 2Kw
1.3.7. | Težina |  |  | max 500 kg
1.3.8. | Dimenzije |  |  | max 1000(dužina)×900(širina)× 1500(visina) mm
1.4. | Elevator sa koficama
1.4.1. | Kapacitet | Kapacitet | Kapacitet | min 1,5L
1.4.2. | Lijevak | Lijevak | Lijevak | ABS lijevak ili jednakovrijedno
1.4.3. | Brzina | Brzina | Brzina | min 2m3
1.4.4. | Kontrola | Kontrola | Kontrola | frekvencionalni konverter ili jednakovrijedno
1.4.5. | Zapremnina lijevka |  |  | min 50L
1.4.6. | Snaga |  |  | min 200V,min 50Hz, min 2Kw
1.4.7. | Težina |  |  | max 300 kg
1.4.8. | Dimenzije |  |  | max 2500 x900 x4000 mm
1.4.9. | Brzina napajanja |  |  | min 3m3/h
1.4.10. | Promjer cijevi |  |  | max 105 mm
1.5. | Vibracijski lijevak s uređajem za napajanje
1.5.1. | Brzina napajanja |  |  | min 3m3/h
1.5.2. | Kut punjenja |  |  | od 30 do 60 stupnjeva
1.5.3. | Visina punjenja |  |  | min 2 m
1.5.4. | Zapremnina lijevka |  |  | min 100 L
1.5.5. | Materijal |  |  | nehrđajuči čelik ili jednakovrijedno
1.5.6. | Težina |  |  | max 150 kg
2. | Linija za obradu prženih kuglica Količina: 1 komplet
Naziv proizvođača:
Tip proizvoda, model:
2.1. | Mikser brašna
2.1.1. | Ulazni napon |  |  | max 400V
2.1.2. | Instalirana snaga |  |  | min 7kW
2.1.3. | Potrošnja energije |  |  | min 7kW
2.1.4. | Kapacitet |  |  | min 30kg/h
2.1.5. | Dimenzije |  |  | max 2000mm x1000 mm x1600 mm
2.2. | Dvojni vijčani ekstruder sa rashladnom vodom
2.2.1. | Proizvodnost |  |  | min 150 kg/h
2.2.2. | snaga |  |  | min 45 kW
2.2.3. | Pumpa ulja |  |  | min 0,30 kW
2.2.4. | Snaga rezanja |  |  | min 0,70 kW
2.2.5. | Promjer vijka za punjenje |  |  | max 60 mm
2.2.6. | Brzina vijka za punjenje |  |  | min 80 rpm
2.2.7. | Volumen spremnika za hranjenje |  |  | min 60L
2.2.8. | Količina ugrađenih rezača |  |  | min 1 kom
2.2.9. | Duljina rezanja proizvoda |  |  | max 35 mm
2.2.10. | Brzina vijka |  |  | min 1000mm
2.2.11. | Polumijer vijka |  |  | max 70 mm
2.3. | Nož za sječenje jastučića, nož za kornetiće
2.3.1. | Ulazni napon |  |  | min 350V/ min 50Hz
2.3.2. | Instalirana snaga |  |  | min 1 kW
2.3.3. | Dimenzije |  |  | max 3000mmx800mm x1500mm
2.4. | Kosi pužni transporter
2.4.1. | Ulazni napon |  |  | min 350V/ min 50Hz
2.4.2. | Snaga |  |  | min 0,70 kW
2.4.3. | Dimenzije |  |  | max 2500mm x1000 mm x800 mm
2.5. | Kosi pužni transporter
2.5.1. | Ulazni napon |  |  | min 350V/ min 50Hz
2.5.2. | Snaga |  |  | min 0,30kW
2.5.3. | Dimenzije |  |  | max 3000 mmx1000mmx2000mm
2.6. | Sušara na 5 razina
2.6.1. | Ulazni napon |  |  | min 350V/ min 50Hz
2.6.2. | Snaga |  |  | min 75kW
2.6.3. | Snaga grijanja |  |  | min 70kW
2.6.4. | Sustav za recikliranje zraka |  |  | uključen
2.6.5. | Kapacitet |  |  | od 100 do 500 kg/h
2.6.7. | Dimenzije |  |  | max. 9000 x 1400 x 3000 mm
2.7. | Kosa traka do sušare
2.7.1. | Ulazni napon |  |  | min 350V/ min 50Hz
2.7.2. | Snaga |  |  | min 0.1 kW
2.7.3. | Dimanzije |  |  | max 3500mmx 1000 mmx 2000mm
2.8. | Ekstruder
2.8.1. | Ulazni napon |  |  | min 350 V/ min 50 Hz
2.8.2. | Snaga |  |  | min 0,01 kW
2.8.3. | Kapacitet |  |  | od 1 kg/h do 5 kg/h
2.9. | Kontinualna friteza sa sistemom za filtriranje ulja
2.9.1. | Dimenzije |  |  | max 4000 mm x1500 mmx 33000 mm
2.9.2. | Snaga |  |  | min 50 kW
2.9.3. | Kapacitet |  |  | min 150 kg/h
2.10. | Spremnik ulja
2.10.1. | ulazni napon |  |  | min 350V/ min 50Hz
2.10.2. | snaga |  |  | min 10 kW
2.10.3. | volumen |  |  | min 600L
2.10.4. | dimenzije |  |  | max 1500 mm x 1500 mm x 2500 mm
2.11. | Sustav za aromu s jednim valjkom
2.11.1. | ulazni napon |  |  | min 350V/min 50Hz
2.11.2. | snaga |  |  | min 1kW
2.11.3. | dužina valjka |  |  | min 2metra
2.11.4. | dimenzije |  |  | max 6000 mm x 800 mm x 2500 mm
2.12. | Traka za hlađenje
2.12.1. | ulazni napon |  |  | min 350V/ min 50Hz
2.12.2. | snaga |  |  | min 1 kW
2.12.3. | dimenzije |  |  | max 5000 mm x600 mmx 400 mm
3. | Sustav za vertikalno pakiranje i mjerenje, tip I Količina: 1 komplet
Naziv proizvođača:
Tip proizvoda, model:
3.1. | Stroj za vertikalno pakiranje
3.1.1. | Raspon mjerenja |  |  | max 6000 ml
3.1.2. | Širina prednjeg dijela |  |  | od 100 mm do 500 mm
3.1.3. | Širina stranice |  |  | od 100 mm do 400 mm
3.1.4. | Bočna brtva |  |  | od 5 mm do 10 mm
3.1.5. | Visina vreće |  |  | od 50 mm do 400 mm
3.1.6. | Brzina pakiranja (vrećica) |  |  | od 20 do 70 komada /minuti
3.1.7. | Širina role filma |  |  | max 750 mm
3.1.8. | Napon |  |  | min 220V AC/ min 50HZ
3.1.9. | Ukupna snaga |  |  | min 5 KW
3.1.10. | Dimenzije |  |  | max 1500 x 1300 x 2000 mm
3.1.11. | Težina stroja |  |  | max 1000 kg
3.2. | dizalo Z-oblika
3.2.1. | Visina prenošenja |  |  | max 3500 mm
3.2.2. | Snaga |  |  | min 700 W
3.2.3. | Mjera prenošenja |  |  | min 4T/H
3.2.4. | Dimenzije |  |  | max 3000× 700 × 3800 mm
3.3. | Transporter gotovih proizvoda
3.3.1. | Visina prenošenja |  |  | max 1000 mm
3.3.2. | Snaga |  |  | min 30 W
3.3.3. | Mjera prenošenja |  |  | od 30 do 400 mm/sec
3.3.4. | Dimenzije |  |  | max 1500 × 450 × 900 mm
3.4. | Višeglava vaga
3.4.1. | Broj mjernih glava |  |  | min 10
3.4.2. | Raspon pojedinačnog vaganja |  |  | min 10 g max 2000 g
3.4.3. | Preciznost količine |  |  | od 0.1 g do 1.5 g
3.4.4. | Prosječna tolerancija pojedine vreće |  |  | od 0.1 g do 0.8 g
3.4.5. | Brzina vaganja |  |  | min 50 vrećica /minuti
3.4.6. | Kapacitet rezervoara |  |  | min 1200 ml
3.4.7. | Preliminarni programi |  |  | min 90 tipova
3.4.8. | Neto / bruto |  |  | min 250/ min 350 kg
3.4.9. | Ukupna veličina |  |  | max 1500 × 1200 × 1200 mm
4. | Sustav za vertikalno pakiranje i mjerenje, tip II Količina: 1 komplet
Naziv proizvođača:
Tip proizvoda, model:
4.1. | Stroj za vertikalno pakiranje
4.1.1. | Raspon mjerenja |  |  | max 2000 ml
4.1.2. | Širina prednjeg dijela |  |  | od 30 mm do 150 mm
4.1.3. | Širina stranice |  |  | od 30 mm do 100 mm
4.1.4. | Bočna brtva |  |  | od 5 mm do 10 mm
4.1.5. | Visina vreće |  |  | od 50 mm do 400 mm
4.1.6. | Brzina pakiranja (vrećica) |  |  | od 10 do 70 komada/minuti
4.1.7. | Širina role filma |  |  | min 250, max 750 mm
4.1.8. | Napon |  |  | min 220V AC/min 50HZ
4.1.9. | Ukupna snaga |  |  | min 5 KW
4.1.10. | Dimenzije |  |  | max 1500 x 1300 x 2000 mm
4.1.11. | Težina stroja |  |  | max 800 kg
4.2. | Transporeter gotovih proizvoda - dizalo Z oblika
4.2.1. | Visina dizanja |  |  | min 700 mm, max 3200 mm
4.2.2. | Snaga |  |  | min 30W, max 800 W
4.2.3. | Dimenzije |  |  | max 3000 × 700 × 3800 mm
4.3. | dizalo Z-oblika
4.3.1. | Visina prenošenja |  |  | max 3500 mm
4.3.2. | Snaga |  |  | min 700 W
4.3.3. | Mjera prenošenja |  |  | min 4T/H
4.3.4. | Dimenzije |  |  | max 3000× 700 × 3800 mm
4.4. | Multiglava vaga
4.4.1. | Raspon pojedinačnog vaganja |  |  | min 10g , max 1200 g
4.4.2. | Preciznost |  |  | min 0.1g, max 1.8g
4.4.3. | Prosječna tolerancija pojedine vreće |  |  | min 0,2g, max 0,8 g
4.4.4. | Brzina vaganja |  |  | min 60 vrećica/minuti
4.4.5. | Kapacitet rezervoara |  |  | min 1300 ml
4.4.6. | Broj preliminarnih programa |  |  | min 90 tipova
4.4.7. | Ukupna veličina |  |  | max 1500 x1200 x 1200 mm
5. | Sustav za obradu kukuruznih pahuljica i grickalica Količina: 1 komplet
Naziv proizvođača:
Tip proizvoda, model:
DIO A
5.1. | Mikser
5.1.1. | Proizvodnost |  |  | min 150 kg/h
5.1.2. | Snaga |  |  | min 2kW
5.1.3. | Brzina motora |  |  | min 1200 rpm
5.1.4. | Težina |  |  | max 150 kg
5.2. | Kosi pužni transporter
5.2.1. | Snaga |  |  | min 1 kW
5.2.2. | Brzina |  |  | min 120rpm
5.2.3. | Kapacitet |  |  | min 400 kg/h
5.2.4. | Težina |  |  | max 80 kg
5.2.5. | Dimenzije |  |  | max 2700mmx800mmx2800mm
5.3. | Dvojni ekstruder sa sistemom za hlađenje vodom
5.3.1. | Proizvodnost, snaga |  |  | min 150 kg/h, min 45 kw
5.3.2. | Glavni motor, snaga grijanja |  |  | min 25 kW, min 12 kw
5.3.3. | Pumpa ulja / snaga punjenja |  |  | min 0,35kW/min 0,70 kw
5.3.4. | Snaga rezanja |  |  | min 0,70 kW
5.3.5. | Promjer vijka za punjenje |  |  | max 57mm
5.3.6. | Brzina vijka za punjenje |  |  | min 80rpm
5.3.7. | Volumen lijevka za punjenje |  |  | min 50 L
5.3.8. | Broj postavljenih rezača |  |  | min 1 kom
5.3.9. | Duljina rezanja proizvoda |  |  | min 2 mm, max 35 mm
5.3.10. | Promjer vijka |  |  | max 65 mm
5.4. | Vibrostol
5.4.1. | Proizvodnost |  |  | min 150 kg/h
5.4.2. | Snaga |  |  | min 0,1 kw
5.4.3. | Dimenzije |  |  | max 1400 x 500 x200 mm
5.5. | Rashladni transporter
5.5.1. | Proizvodnost |  |  | min 150 kh/h
5.5.2. | Snaga |  |  | min 0,90kw
5.5.3. | Dimenzije |  |  | max 4000 x 700 x 500 mm
5.6. | Zračni transporter
5.6.1. | Snaga |  |  | min 1 kw
5.6.2. | Težina |  |  | max 50kg
5.6.3. | Promjer cjevovoda |  |  | max 145 mm
5.6.4. | Brzina motora |  |  | min 2800 rpm
5.6.5. | Kapacitet |  |  | max 500 kg/h
5.7. | Ekstruder sa sistemom za pritiskanje s uključenom rashladnom vodom
5.7.1. | Snaga |  |  | min 22 kw
5.7.2. | Glavni motor |  |  | min 20 kw
5.7.3. | Motor za transport |  |  | min 0,50 kw
5.7.4. | Motor za rashladnu vodu |  |  | min 0,70 kW
5.7.5. | Duljina rolera |  |  | min 1100 mm
5.7.6. | Promjer rolera |  |  | max 600 mm
5.8. | Kosa traka do bubnja
5.8.1. | Proizvodnost |  |  | min 250kg /h
5.8.2. | Snaga |  |  | min 0,3 kw
5.8.3. | Težina |  |  | max 100 kg
5.9. | Stroj za upuhivanje vrućeg zraka
5.9.1. | Promjer bubnja |  |  | max 900 mm
5.9.2. | Ukupna snaga |  |  | min 80 kw
5.9.2. | snaga grijanja |  |  | min 100 kw
5.9.3. | snaga odvlaživanja |  |  | min 1 kw
5.9.4. | snaga motora |  |  | min 0,70 kw
5.9.5. | težina |  |  | max 2000 kg
5.10. | Raspršivač šećera
5.10.1. | Promjer prebacivača |  |  | max 900 mm
5.10.2. | Snaga |  |  | min 20 kw
5.10.3. | Glavni motor |  |  | min 1,3 kw
5.10.4. | Snaga ventilatora zraka |  |  | min 0,15 kw
5.10.5. | Snaga grijanja |  |  | min 10 kw
5.10.6. | Kapacitet |  |  | od 200 do 500 kg/h
5.11. | Kotao za pripremu fila sa pumpom
5.11.1. | Proizvodnost |  |  | min 500 kg/h
5.11.2. | Težina |  |  | max 180 kg
5.12. | Kotlovi za premaz
5.12.1. | Snaga |  |  | min 13kw
5.12.2. | kapacitet |  |  | od 200 do 500 kg/h
5.13. | Petoslojna električna sušilica sa uključenim hladnjakom
5.13.1. | Snaga |  |  | min 75 kw
5.13.2. | Snaga prijenosa |  |  | min 2,5 kw
5.13.3. | Snaga recikliranja vrućeg zraka |  |  | min 0,20 kw
5.13.4. | Broj ugrađenih ventilatora za recikliranje vrućeg zraka |  |  | min 3
5.13.4. | Snaga grijanja |  |  | min 70 kw
5.13.5. | Snaga ventilatora za odvlaživanje |  |  | min 0,25 kw x 2 komada
5.13.6. | Težina |  |  | max 5000 kg
DIO B
5.14. | Multifunkcionalni oblikovatelj
5.14.1 | Snaga |  |  | min 1,3 kw
5.14.2. | Proizvodnost |  |  | min 120 kg/h
5.15. | Papahuljičarka sa sistemom za hlađenje vodom
5.15.1. | Snaga |  |  | min 7kw
5.15.2. | Proizvodnost |  |  | max 1,5 M/h
5.16. | Dupli bubanj za premaz
5.16.1. | Proizvodnost |  |  | min 150 kg/h
5.16.2. | Snaga |  |  | min 0,90kw
5.17. | Zračni transporter
5.17.1. | Snaga |  |  | min 1 kw
5.17.2. | Težina |  |  | max 60 kg
5.17.3. | Promjer cjevovoda |  |  | max 145 mm
5.17.4. | Brzina motora |  |  | min 2800 rpm
5.17.5. | Kapacitet |  |  | min 400 kg/h
5.18. | Mašina za upuhivanje toplog zraka
5.18.1. | Promjer bubnja |  |  | max 1000 mm
5.18.2. | Ukupna snaga |  |  | min 70 kw
5.18.3. | Snaga odvlaživanja |  |  | min 1 kw
5.18.4. | Snaga motora |  |  | min 0,70kw
5.18.5. | Težina |  |  | max 2000 kg
5.19. | Linija s dvostrukim valjkom za aromatizaciju
5.19.1. | Snaga |  |  | min 3,80 kw
5.19.2. | Glavni motor |  |  | min 1,3 kw
5.19.3. | Reduktor brzine |  |  | min 0,50 kw
5.19.4. | Promjer bubnja |  |  | max 1000 mm
5.19.5. | Brzina vijka za punjenje |  |  | max 130 rpm
5.19.6. | Kapacitet |  |  | od 300 do 500 kg/h
U __________________, ______________________ ( mjesto ) ( datum ) ________________________________ M.P. (potpis osobe po zakonu ovlaštene za zastupanje gospodarskog subjekta)