## Prilog 4.
Prilog 4.
Naručitelj: Umjetnička organizacija Binocular teatar, OIB 14016635499
Evidencijski broj nabave: O-01
MINIMALNE TEHNIČKE SPECIFIKACIJE
Ponuditelj je dužan ispuniti kolonu D + E detaljnim opisom koju nudi (riječi kao “sukladan” ili “da” nisu dovoljne osim ako nije drugačije naznačeno).
Za sve proizvođače, tipove proizvoda, standarde ili norme ako su navedeni u tehničkim specifikacijama primjenjuje se „ili jednakovrijedno“. Tehničke specifikacije navedene u tablici u formatu kontrolne liste predstavljaju minimalni standard svake pojedine stavke i jedina su osnova za ocjenu tehničke sukladnosti ponuda. Ponuditelji mogu nuditi i proizvode koji ispunjavaju i više standarde, odnosno tehničke specifikacije bolje od minimalnih.
Eventualna prateća dokumentacija koju Ponuditelj dostavlja kao nadopunu ponudi mora jasno ukazivati na modele odnosno opcije koje se nude.
Navedene tehničke specifikacije predstavljaju minimalne zahtjeve a ponuditelj je slobodan ponuditi iste ili bolje tehničke specifikacije
1 | Kamera
| Grupa značajki / komponenta | Tražena osobina / funkcionalnost | Ponuđene tehničke specifikacije
Proizvođač, naziv i količina proizvoda
| KOLIČINA | 1 kom
| TEHNIČKE KARAKTERISTIKE | Veličina senzora slike :Full Frame
Tip senzora :CMOS
Rezolucija senzora :Min 20 MP
ISO :160 to 25,600 (nativni)
100 to 102,400 (prosireni)
komunikacija leća /objektiva :Da, autofokus podrška
Izmjenjivi nosač objektiva :Da
ugrađeni ND Filter :Mehanički s 2 stope (1/4), 4 stope (1/16), 6 stopa (1/64), 8 stopa (1/256), 10 stopa (1/1024)
ugrađeni tip mikrofona :Mono
Medij snimanja :2 x Cfexpress slot
1 x SD Slot
Raw snimanje :RAW 12-Bit:
minimalno 5952 x 3140 za 23.98/24/25/29.97/50/59.94 fps
minimalno 4096 x 2160 za 23.98/24/25/29.97/50/59.94 fps
minimalno 3840 x 2160 za 23.98/24/25/29.97/50/59.94 fps
Načini snimanja :XF-AVC 4:2:2 10-Bit:
4096 x 2160p za 23.98/24/25/29.97/50/59.94 fps (160 do 810 Mb/s)
3840 x 2160p za 23.98/24/25/29.97/50/59.94 fps (160 do 810 Mb/s)
2048 x 1080p do 120 fps (160 do 810 Mb/s)
1920 x 1080p za 23.98/24/25/29.97/50/59.94 fps (160 do 810 Mb/s)
XF-AVC 4:2:0 8-Bit:
2048 x 1080p za 23.98/24/25/29.97/50/59.94 fps (24 do 35 Mb/s)
Audio snimanje :4-kanalni 24-Bit 48 kHz LPCM Audio
Videokonektori :1 x BNC (12G-SDI) Izlaz
1 x BNC (3G-SDI) Monitor Izlaz
1 x HDMI Izlaz
Audio konektori :1 x 1/8" / 3.5 mm Stereo Mic razina ulaza
2 x 3-Pin XLR Mic/Line razina izlaza
1 x 1/8" / 3.5 mm Stereo Headphone izlaz
Tip zaslona :LCD
Veličina zaslona :minimalno 4"
Zaslon na dodir :da
Rezolucija zaslona :minimalno 2,500,000 točaka
Kapacitet :minimalno 6000 mAH / 90 Wh
Dimanzije: maksimalno 17 x 16 x 15 cm
Težina: max 2 kg
1a | Memorijska kartica uz kameru
Proizvođač, naziv i količina proizvoda
| KOLIČINA | 1 kom
| TEHNIČKE KARAKTERISTIKE | Vrsta podataka: Memorijska kartica uređaja za pohranu
Vrsta kartice: Cfexpress
Kapacitet pohrane: 512 GB
Brzina čitanja: minimalno 1,7 GB / s
Brzina pisanja: minimalno 1,4 GB / s
Značajke dodataka za računalo: Radi s 4K, UHD
2 | Memorijska kartica 1
| Grupa značajki / komponenta | Tražena osobina / funkcionalnost | Ponuđene tehničke specifikacije
Proizvođač, naziv i količina proizvoda
| KOLIČINA | 2 kom
| TEHNIČKE KARAKTERISTIKE | Tip kartice: Cfexpress
Kapacitet pohrane: 512 GB
Transfer podataka: Brzina čitanja: 1700 MB/s Minimum
brzina pisanja: 1500 MB/s minimum
3. | Punjac baterije
| Grupa značajki / komponenta | Tražena osobina / funkcionalnost | Ponuđene tehničke specifikacije
Proizvođač, naziv i količina proizvoda
| KOLIČINA | 1 kom
| TEHNIČKE KARAKTERISTIKE | Ulaz: AC max 240V/Max 63Hz
Punjac Izlaz: DC 16.8V/2.6A
Adapter Izlaz: min DC 15V/4A
Mount tip: V-Lock ili bolje
Dimenzije: maksimalno 235 x 142 x 62 mm
Težina: maksimalno 1.0Kg
4 | Baterija
| Grupa značajki / komponenta | Tražena osobina / funkcionalnost | Ponuđene tehničke specifikacije
Proizvođač, naziv i količina proizvoda
| KOLIČINA | 4 kom
| TEHNIČKE KARAKTERISTIKE | Tip baterije: V-Mount
Voltaža: 14.8V
Kapacitet: min 155Wh/13.6Ah
Max izlaz (Output): 220Wh, 18A
Dimenzije: max 130cm*92cm*78cm
Težina: max 1.00KG
USB izlaz (Output): 5V, 2A
5 | Kavez kit
| Grupa značajki / komponenta | Tražena osobina / funkcionalnost | Ponuđene tehničke specifikacije
Proizvođač, naziv i količina proizvoda
| KOLIČINA | 1 kom
| TEHNIČKE KARAKTERISTIKE | Komplet kavez za kameru koji sadrži:
(1) Osnovna ploča s brzim otpuštanjem za kameru, kompatibilna s ponuđenom kamerom
(1) Podrška za objektiv s mogućnosti podešavanja visine
(2) Aluminijska šipka minimalno 20cm
(1) nosač šipke
(1) ručka s mogućnosti montiranja sa strane
(1) Gornja ploča za kameru, komplatibilna s ponuđenom kamerom
(1) dodatna adapterska ploča
(1) Stražnja ploča za kameru, kompatibilna s ponuđenom kamerom
(1) Pločica za vanjsko baterijsko napajanje s V prihvatom
(1) P-tap za 4-pinski XLR kabel za napajanje
(1) Nosač filtera 4 × 5,65 od Carbon vlakana, sa usmjerivačima
(3) Držači filtera
(5) Uključeni prsteni za objektive minimalno sljedećih promjera: 134 mm / 114 mm / 110 mm / 95 mm / 80 mm
(1) Follow Focus s ručkom, focus prstenom i gumenim ringovima
(1) Adapter za šine
6 | Zvučnik
| Grupa značajki / komponenta | Tražena osobina / funkcionalnost | Ponuđene tehničke specifikacije
Proizvođač, naziv i količina proizvoda
| KOLIČINA | 4 kom
| TEHNIČKE KARAKTERISTIKE | Zvučnik minimalnih sljedećih karakteristika: do 1400 W
Snaga
Max SPL (sound pressure level): 136 dB
Uzorak disperzije: 90° x 60°
Dimenzije: maksimalno (W x H x D) 42 x 70 x 40 mm
Težina: maksimalno 20 kg
Prihvat za šipku: da
Woofer veličina: 1x 15"
Tweeter, 1" i veće: da
7 | Mikrofon
| Grupa značajki / komponenta | Tražena osobina / funkcionalnost | Ponuđene tehničke specifikacije
Proizvođač, naziv i količina proizvoda
| KOLIČINA | 2 kom
| TEHNIČKE KARAKTERISTIKE | Tip: Kondenzatorski
Usmjerenost: Superkardioida
Frekvencija povratni odziv: minimalno 30Hz do 20kHz
Izlazni konektori: 3-pin XLR
Dimenzije: maksimalno 50 x 190 x 50mm)
Sklopka: Da
8 | Kabel 1
| Grupa značajki / komponenta | Tražena osobina / funkcionalnost | Ponuđene tehničke specifikacije
Proizvođač, naziv i količina proizvoda
| KOLIČINA | 4 kom
| TEHNIČKE KARAKTERISTIKE | Dužina: min 20 m
konektori: BNC
vrsta: minimalno 2 x 2.5 mm²
Boja: siva ili crna
9 | Kabel 2
| Grupa značajki / komponenta | Tražena osobina / funkcionalnost | Ponuđene tehničke specifikacije
Proizvođač, naziv i količina proizvoda
| KOLIČINA | 4 kom
| TEHNIČKE KARAKTERISTIKE | Dužina: min 20 m
Vrsta konektora: XLR
Boja: crna ili siva
10 | LED svjetlo
| Grupa značajki / komponenta | Tražena osobina / funkcionalnost | Ponuđene tehničke specifikacije
Proizvođač, naziv i količina proizvoda
| KOLIČINA | 4 kom
| TEHNIČKE KARAKTERISTIKE | Izvor svjetlosti: LED
Optički sistem: Fresnel
Snaga: min 50 W
Beam kut (angle): 8 ° – 50 °
Boja: Crna; s toplom bijelom bojom 50 W LED
Boja svijetla: 3000 K
CRI 95
DMX512 kontrolirajuće
3-Pin DMX izlaz ulaz
Snaga twist ulaz / izlaz
Automatsko napajanje prekidača AC 100 - 240 V, 50/60 Hz
Dimenzije: maksimalno 290 x 240 x 240 mm
Težina : max 4.5 kg
uključujući usmjerivače svijetla
11 | DMX kontrola
| Grupa značajki / komponenta | Tražena osobina / funkcionalnost | Ponuđene tehničke specifikacije
Proizvođač, naziv i količina proizvoda
| KOLIČINA | 1kom
| TEHNIČKE KARAKTERISTIKE | Minimalno izlaza
Broj DMX kanala: Minimalni 480
Broj snimljenih preseta: Minimalno 20 (svaki do 200 scena)
20 fixtures (svaki se može definirati s do 24 kanala)
24 fadera koji kontroliraju 24 DMX kanala svakog uređaja
20 središnjih položaja (za svaki uređaj je moguće definirati zasebnu nultu točku)
Moguća zaštita lozinkom
Standardni MIDI konektor
USB konektor za lampu uključen
kontrolirajuci DMX i analogni stroboskop
Konektor za USB stolno svjetlo
Dodatni USB priključak na stražnjoj strani za sigurnosne kopije ili ažuriranja firmware
Napajanje: 230 V / 50 Hz
Format: 19 "/ 6 U
Dubina ugradnje: 100 mm
Težina: 5,5 kg
Veličina: 483 (19 ") x 264 (6 U) x 100 mm
12 | Stativi
| Grupa značajki / komponenta | Tražena osobina / funkcionalnost | Ponuđene tehničke specifikacije
Proizvođač, naziv i količina proizvoda
| KOLIČINA | 4 kom
| TEHNIČKE KARAKTERISTIKE | Materijal: željezo
Nosivost: Minimalno 44 kg
Nosivost na najvećoj visini: Min 34 kg
Raspon visina: od 1.30 m do 2.00 m
Težina: Max 4 kg
Boja: Crna
Dodatna oprema: uključuje prijenosnu torbu, Komplet od 2 stalka
13 | Audio mikseta
| Grupa značajki / komponenta | Tražena osobina / funkcionalnost | Ponuđene tehničke specifikacije
Proizvođač, naziv i količina proizvoda
| KOLIČINA | 2 kom
| TEHNIČKE KARAKTERISTIKE | 16 Mono ulaza
4 Stereo ulaza
4-pojasni (band) EQ (sa swept mids)
8 mikrofonskih kanala s ugrađenim dbx kompresorom / limitatorom
5 AUX sends
Prekidač Solo / Mute
4 podskupine
Ugrađeni uređaj s efektima Lexicon
Vršna LED dioda po kanalu
Integrirano napajanje
Fader 100 mm
22-kanalno USB sučelje
Uključen software za obradu audio sadržaja (dodavanje efekata, instrumenata, glasova i ostalih kreativnih sadržaja)
Dimenzija: max 120x500x700 (VxDxŠ)
Težina: Max 12kg
14 | Mikrofon 1
| Grupa značajki / komponenta | Tražena osobina / funkcionalnost | Ponuđene tehničke specifikacije
Proizvođač, naziv i količina proizvoda
| KOLIČINA | kom 1
| TEHNIČKE KARAKTERISTIKE | Usmjerenost: Cardioid
Frekvencijski raspon: : 50 - 15,000 Hz
Izlazna impedancija:: 300 Ohm
Osjetljivost: : -56 dBV / Pa (1.85 mV)
Dimenzije: maksimalno 25 x 165 x 55 mm
Težina: 300 g
Uključuje vrećicu za mikrofon, stezaljku za mikrofon i 3/8 "redukcijski navoj:
15 | Mikrofon 3
| Grupa značajki / komponenta | Tražena osobina / funkcionalnost | Ponuđene tehničke specifikacije
Proizvođač, naziv i količina proizvoda
| KOLIČINA | 1 kom
| TEHNIČKE KARAKTERISTIKE | Usmjerenost: Superkadioida
Frekvencijski raspon: 50 - 16,000 Hz
Maksimalna razina zvučnog tlaka: 140.5 dB
Izlazna impedancija: 290 Ohm
Osjetljivost: -51.5 dBV/Pa (2.66 mV)
Dimenzije (L x promjer): maksimalno 160 x 50 mm
Težina: max 300 g
Uključeno: Stezaljka, 3/8 "redukcijski navoj i vrećica
16 | Mikrofon 2
| Grupa značajki / komponenta | Tražena osobina / funkcionalnost | Ponuđene tehničke specifikacije
Proizvođač, naziv i količina proizvoda
| KOLIČINA | 1 kom
| TEHNIČKE KARAKTERISTIKE | Tip: kondenzatorski
Usmjerenost: Hiperkardioida
Frekvencijski odziv: 40 do 20,000 Hz
Dinamički raspon (tipičan): 117 dB
Odnos signal-šum omjer (Signal-to-Noise ratio): 81 dB
Maksimalna razina ulaznog zvuka: 130 dB, (@ 1 KHz)
: Osjetljivost 25 mV/Pa +/- 1dB
Zahtjevi napajanja: Phantom snaga 48 v, (± 12 v)
Izlazna impedancija: Nominalna impedancija: 25 Ohms
: Minimalna završna impedancija: 800 Ohms
Izlazni konektori: XLR-3M Type
Dimenzije (L x Diam): maksimalno 250 x 19 mm
Težina: maksimalno 180 g
17 | Pecaljka
| Grupa značajki / komponenta | Tražena osobina / funkcionalnost | Ponuđene tehničke specifikacije
Proizvođač, naziv i količina proizvoda
| KOLIČINA | 1 kom
| TEHNIČKE KARAKTERISTIKE | Izrađena od crnog eloksiranog aluminija
Korisna duljina: od 1 m do min 3 m
Moguće interno provođenje kabela
Kompatibilan sa svim standardnim nitima 3/8 "
Težina: do 1 kg
18 | Suspenzija vibracije mikrofona
| Grupa značajki / komponenta | Tražena osobina / funkcionalnost | Ponuđene tehničke specifikacije
Proizvođač, naziv i količina proizvoda
| KOLIČINA | 1 kom
| TEHNIČKE KARAKTERISTIKE | Kompatibilnost: Shotgun mikrofon
Promjer kompatibilnog mikrofona: 15-31mm
Rotacija: 150°longutudinalno ili 360° lateralno
Uključeni standardni adapter shoe mount 1/4 ", navoj 5/8" i adapter navoja 3/8 "
19 | Mikrofonski set
| Grupa značajki / komponenta | Tražena osobina / funkcionalnost | Ponuđene tehničke specifikacije
Proizvođač, naziv i količina proizvoda
| KOLIČINA | 1 kom
| TEHNIČKE KARAKTERISTIKE | Kanali: dvokanalni
Frekvencije: 96, A & B grupa
Audio izlazni priključak: 1/8" (3.5 mm) jack
Antena: 1/4 wave wired
Razina audio izlaza: -60 dBV
Izlazni nivo za slušalice: 30 mW (16 Ohms)
Frekvencija primanja: 514 to 596 MHz
Odnos signala i buke: 70 dB ili više
Referentno odstupanje: ±5 kHz (-60 dBV, 1 kHz input)
Frekvencijski odziv: 40 Hz to 18 kHz (±3 dB)
Baterije: dvije baterije AA velicine
Dimenzije: 6.7 x 2.5 x 1.2" (17 x 6.4 x 3.0 cm)
Težina: Maksimalno 230g iskljucujuci baterije
Kanali: 96, A & B group
Frekvencije nosača zvuka: 514 to 596 MHz
Referentno odstupanje: ±5 kHz (-60 dBV, 1 kHz input)
Odnos signala i buke: 70 dB ili vise
Glasovno kašnjenje: 12 ms
Audio ulazni priključci: 1/8" (3.5 mm) jack
Audio ulaz: -60 dBV (MIC ulaz, 0 dB attenuation)
RF izlazni nivo: 30 mW / 20 mW / 10 mW prema odabiru
Baterija: 2 x AA velicine baterija
Radna temperatura: 32 to 122°F (0 to 50°C)
Temperatura skladištenja: -4 to 131°F (-20 to +55°C)
Iskrivljenje: 0.5% ili manje
Dimenzije: maksimalno 6.7 x 2.5 x 1.2" (17 x 6.3 x 3.0 cm)
Težina: Maksimalno 230g iskljucujuci baterije
20 | Prijenosno računalo
| Grupa značajki / komponenta | Tražena osobina / funkcionalnost | Ponuđene tehničke specifikacije
Proizvođač, naziv i količina proizvoda
| KOLIČINA | 2 kom
| TEHNIČKE KARAKTERISTIKE | Procesor: minimalno i7, 9. generacija ili jednakovrijedno
Ekran: minimalno 15,6" FHD touch screen ili jednakovrijedno
HDD1: minimalno ssd 256GB
HDD2: minimalno 1TB
Video: AMD Radeon RX Vega 8 Graphics li jednakovrijedno
RAM: 12GB minimum
Tipkovnica: CRO layout, numeric keypad, integrated Touch Pad li jednakovrijedno
OS: Microsoft Windows 10 Home ili jednakovrijedno ili bolje
Težina: maksimalno 2 kg
Boja: crna
21 | Leće
| Grupa značajki / komponenta | Tražena osobina / funkcionalnost | Ponuđene tehničke specifikacije
Proizvođač, naziv i količina proizvoda
| KOLIČINA | 1 kom (KOMPLET 3 OBJEKTIVA)
| TEHNIČKE KARAKTERISTIKE | Žarišna duljina: 28mm
Maks. Otvor blende: f/1.4
Min otvor blende: f/16
Prihvat objektiva: KOMPATIBILAN S PONUĐENOM KAMAROM
kompatibilnost s senzorom: Puni kadar
Vidni kut: min 75°
fokusiranje na min. Udaljenost: 30 cm
maks. Povećanje: 0.18x
Naćin izoštravanja: Ručno izoštravanje
Promjer navoja za filter: 95 mm (prednji)
Dimenzije (ø x L): maksimalno 110 x 140 mm
Težina: max 1500 g
Žarišna duljina: 85mm
Maks. Otvor blende: f/1.4
Min otvor blende: f/16
Prihvat objektiva: KOMPATIBILAN S PONUĐENOM KAMAROM
Kompatibilnost s senzorom: Puni kadar
Vidni kut: 28°
Fokusiranje na min. Udaljenost: 80 cm
Maks. Povećanje: 0.13x
Naćin izoštravanja: Rućno
Promjer navoja za filter: 86 mm (Prednji)
Težina: maksimalno 1.25 kg
Žarišna duljina: 55mm
Maks. Otvor blende: f/1.4
Min otvor blende: f/16
Prihvat objektiva: KOMPATIBILAN S PONUĐENOM KAMAROM
Kompatibilnost s senzorom: Puni kadar
Vidni kut: 44°
Fokusiranje na min. Udaljenost: 50 cm
Maks. Povećanje: 0.15x
Naćin izoštravanja: Ručno
Promjer navoja za filter: 77 mm (Prednji)
Težina: maksimmalno 1080 g
Tvrdi kofer za objektive: DA, mogućnost spremanja ponuđenih objektiva
Alunimijski Zupčanici MOD: 78-84, 86-93 mm
Potpis:
_____________________________________________
Ovlaštena osoba za zastupanje
M.P.