## List1
PRILOG II - TROŠKOVNIK I TEHNIČKE SPECIFIKACIJE
Naručitelj: LOKVE d.o.o., Homer 39, 51316 Lokve, Republika Hrvatska
Predmet nabave: Postupak nabave s obveznom objavom za implementaciju mjera energetske učinkovitosti i korištenja obnovljivih izvora energije u okviru projekta „Povećanje energetske učinkovitosti do rasta konkurentnosti - Lokve d.o.o.“; Mjera „Ostalo - Izmjena u tehnološkom procesu lakiranja “
Evidencijski broj nabave: EE20 03 / 2021 - 2
Opća napomena: Na svim mjestima u troškovniku i tehničkim specifikacijama gdje je naveden proizvođač/marka/tip/model/norma/standard nekog artikla podrazumijeva se da je riječ o formulaciji „ili jednakovrijedno". Ako ponuditelj nudi jednakovrijedan proizvod mora na za to predviđenim praznim mjestima troškovnika, prema odgovarajućim stavkama, navesti podatke o proizvodu i tipu odgovarajućeg proizvoda koji nudi, te ako se to traži, i ostale podatke koji se odnose na taj proizvod. Na svim mjestima u troškovniku i tehničkim specifikacijama gdje su navedene dimenzije proizvoda, iste su uvjetovane veličinom prostora u koji se proizvod ugrađuje.
R. br. | OPISNA STAVKA ZAHTJEVANE KARAKTERISTIKE |  | PONUĐENI PROIZVOD KARAKTERISTIKE (molimo upišite detaljne tehničke specifikacije) | Jed. mj. | Količina | Jed. cijena | Ukupno | Definirati valutu
1. | Demontaža i zbrinjavanje postojećeg stroja za lakiranje |  |  | kom | 1 |  | 0 | HRK / EUR
2. | Nabava suhe kabine i robota za lakiranje |  |  | kom | 1 |  | 0
Kabina za suho farbanje |  |  |  |  | 1
| Širina | najviše 4.080 mm |  |  | 1
| Korisna širina kabine | najviše 4.000mm |  |  | 1
| Ukupna dubina | najviše 3.000mm |  |  | 1
| Širina kesona | najviše 750mm |  |  | 1
| Korisna visina prskanja | najmanje 2.500mm |  |  | 1
| Broj usisnih ventilatora | 1 |  |  | 1
| Snaga izvlačnog motora | 5,5 kWh |  |  | 1
| Dovod zraka | najviše 20.000 m3/h |  |  | 1
| Promjer cijevi za izbacivanje zraka | najviše 600 |  |  | 1
| Broj stropnih svjetiljki | najmanje 2 |  |  | 1
| Brzina zraka ispred kabine | najmanje 0,5 m/s |  |  | 1
Robotski sustav za lakiranje prozora |  |  |  |  | 1
| Nosivost zloba | najmanje 14 kg |  |  | 1
| Maksimalno opterećenje na podlaktici | 30 kg |  |  | 1
| Masa robota | najviše 800 |  |  | 1
| Električna snaga | 12 kWh |  |  | 1
| Maksimalna struja | 18,5 kW |  |  | 1
| Sustav zaštite robota | IP65 ili jednakovrijedan sustav |  |  | 1
[5 empty] | Ukupno bez PDV-a: |  | 0