## Naslovnica - Front page
Naručitelj/Name of the Contracting Authority:
LEGRADMETAL GREDIČAK d.o.o.
Mokrice 249
Mokrice (Grad Oroslavje)
PRILOG B - TROŠKOVNIK / TEHNIČKE SPECIFIKACIJE / ANNEX B - THE BILL OF QUANTITIES AND TECHNICAL SPECIFICATIONS
Naziv nabave / Procurement name: Opremanje postojećeg proizvodnog pogona / Equipping of the existing production plant
GRUPA 1: Nabava CNC tokarilice / GROUP 1: Procurement of CNC lathe machine
GRUPA 2: Nabava brusilice / GROUP 2: Procurement of a grinder
GRUPA 3: Nabava uređaja za stezanje alata / GROUP 3: Procurement of tool clamping devices
GRUPA 4: Nabava stroja za označavanje alata / GROUP 4: Procurement of a tool marking machine
GRUPA 5: Nabava strojeva za povećanje ukupnog proizvodnog kapaciteta / GROUP 5: Procurement of machines to increase the total production capacity

## Grupa 1 - Group 1
GRUPA 1: Nabava CNC tokarilice / GROUP 1: Procurement of CNC lathe machine
Redni broj / Order number | Tražene tehničke specifikacije / Required technical specifications | Ponuđene tehničke specifikacije / Offered technical specifications | Upisati naziv/oznaku proizvoda i/ili modela / Insert name of the manufacturer and name/code/designation of the product | Mjerna jedinica / Measuring unit | Količina / Quantity | Jedinična cijena / Unit price | Ukupno bez PDV-a / Total without VAT
1. | CNC tokarilica / CNC lathe machine |  |  | kom/piece | 1 |  | 0
Horizontalni tokarski stroj sa rotirajućim alatima / Horizontal CNC lathe machine with driven tools
Maksimalni promjer tokarenja: 280 - 350 mm / Maximum machining diametar: 280 - 350 mm
Maksimalna radna dužina: 550 - 600 mm / Maximum work length: 550 - 600 mm
Maksimalni broj oketaja glavnog vretena: 6000 - 8000 min¯¹ / Rotating speed maximum: 6000 - 8000 min¯¹
Maksimalni broj okretaja rotirajućih alata: 4500 - 6000 min¯¹ / Mill spindle rotating speed maximum: 4500 - 6000 min¯¹
Kretanje radnih osi: X= 190 - 250 mm, Z= 515 - 600 mm / Travel: X axis= 190 - 250 mm, Z= 515 - 600 mm
Brzi hodovi (posmaci) na X/Z osi: 33 - 40 m/min / Rapid traverse on X/Z axis: 33 - 40 m/min
Maksimalni moment glavnog vretena: 184 - 200 Nm / Maximum torque: 184 - 200 Nm
Maksimalni moment rotirajućih alata: 47 - 60 Nm / Mill spindle maximum torque: 47 - 60 Nm
Sustav za otkrivanje preopterećenja / Overload detection system
Veličina stezne glave glavnog vretena: 152,4 - 203,2 mm (6" - 8") / Chuck size main spindle: 152,4 - 203,2 mm (6" - 8")
Komplet tvrdih i mekih čeljusti za stezanje materijala: 1 - 5 kompleta / Set of hard and soft jaws: 1 - 5 sets
Prihvat šiljka (montažni konus) Morse konus: MK 4 - MK 5 / Center bore Morse taper shank: MT 4 - MT 5
Rotirajući šiljak: 1 - 5 komada / Live Center: 1 - 5 piece
Broj alata na bubnju: 12 - 20 / Number of tools on turret: 12 - 20
Broj mjesta za pogonske alate u bubnju: 8 - 12 / Number of driven tools on turret: 8 - 12
Numerički upravljani (NC) konjić / NC tailstock
Vodilice sa valjkastim ležajevima / Roller guide
Sinkronizirano vrteno za tokarenje navoja i ponavljanje navoja / Spindle synchronous tapping for turning and re-threading
Maksimalni tlak rashladnog sredstva: 2,5 - 5 bar-a / Maximum Coolant Pressure: 2,5 - 5 bar
Uređaj za odvođenje strugotine / Chip conveyor
Sustav za mjerenje dužine alata (automaski) i upravljanje alatom / Tool length measuring system (automatic) and tool management
Držači alata: 12 - 24 komada / Tool holders: 12 - 24 pieces
Upute za rad i održavanje / Operating and maintenance instructions
Prijevoz na adresu kupca / Transport to customers address
Instalacija stroja kod kupca / Machine installation at the customer's location
Osnovna obuka za korištenje stroja (na lokaciji kupca): 5 - 10 dana / Basic machine training (at customer's location): 5 - 10 days
Valuta (HRK ili EUR)/Currency (HRK or EUR)
| Cijena bez PDV-a/Price without VAT | [5 empty] | 0
| Iznos PDV-a/VAT | [5 empty] | 0
| Cijena s PDV-om/Price with VAT | [5 empty] | 0
U/In _____________dana/date________________
pečat i potpis/stamp and signature

## Grupa 2 - Group 2
GRUPA 2: Nabava brusilice / GROUP 2: Procurement of a grinder
Redni broj / Order number | Tražene tehničke specifikacije / Required technical specifications | Ponuđene tehničke specifikacije / Offered technical specifications | Upisati naziv/oznaku proizvoda i/ili modela / Insert name of the manufacturer and name/code/designation of the product | Mjerna jedinica / Measuring unit | Količina / Quantity | Jedinična cijena / Unit price | Ukupno bez PDV-a / Total without VAT
1. | Brusilica / Grinder |  |  | kom/piece | 1 |  | 0
Brusilica za ravno brušenje / Surface grinder
Kretanje radne osi X: 1100 - 1500 mm / Travel X axis: 1100 - 1500 mm
Kretanje radne osi Y: 450 - 650 mm / Travel Y axis: 450 - 650 mm
Uzdužna brzina pomicanja stola: min 5-10 m/min, max 20 - 30 m/min / Table longitudinal feed speed: min 5-10 m / min, max 20 - 30 m / min
Maksimalna poprečna brzina pomicanja osi: 600 - 1000 mm/min / Maximumcross continuous feed speed: 600 - 1000 mm/min
Snaga motora glavnog vretena: 5,5 - 15 kW / Main motor power: 5,5 - 15 kW
Digitalno očitanje po dvije osi / Digital reading on two axes
Elektromagnet veličine: min 400 x 1000 mm / Electromagnet size: min 400 x 1000 mm
Postolje za balansiranje / Balancing stand
Dodatna prirubnica za brusnu ploču / Additional flange for grinding wheel
Separator emulzije sa magnetnim i papirnim filterom / Emulsion separator with magnetic and paper filter
Upute za rad i održavanje / Operating and maintenance instructions
Transport i instalacija / Transport and installation
Osnovna obuka za korištenje stroja (na lokaciji kupca): 3 - 5 dana / Basic machine training (at customer's location): 3 - 5 days
Valuta (HRK ili EUR)/Currency (HRK or EUR)
| Cijena bez PDV-a/Price without VAT | [5 empty] | 0
| Iznos PDV-a/VAT | [5 empty] | 0
| Cijena s PDV-om/Price with VAT | [5 empty] | 0
U/In _____________dana/date________________
pečat i potpis/stamp and signature

## Grupa 3 - Group 3
GRUPA 3: Nabava uređaja za stezanje alata / GROUP 3: Procurement of tool clamping devices
Redni broj / Order number | Tražene tehničke specifikacije / Required technical specifications | Ponuđene tehničke specifikacije / Offered technical specifications | Upisati naziv/oznaku proizvoda i/ili modela / Insert name of the manufacturer and name/code/designation of the product | Mjerna jedinica / Measuring unit | Količina / Quantity | Jedinična cijena / Unit price | Ukupno bez PDV-a / Total without VAT
1. | Uređaj za stezanje alata / Tool clamping devices |  |  | kom/piece | 1 |  | 0
Točnost okretanja alata na dužini 3 x D (promjer alata): 2 - 5 μm / Tool turning accuracy at length 3 x D (tool diameter): 2 - 5 μm
Minimalni broj ciklusa stezanja po alatu: 15 000 - 30 000 / Minimum number of clamping cycles per tool: 15 000 - 30 000
Trajanje ciklusa stezanja: 2 - 10 sek / Clamping cycle duration: 2 - 10 sec
Set držača: 20 - 50 komada / Set of holders: 20 - 50 pieces
Transport i instalacija / Transport and installation
Osnovna obuka za korištenje stroja (na lokaciji kupca): 1 - 5 sati / Basic machine training (at customer's location): 1 - 5 hours
Upute za rad i održavanje / Operating and maintenance instructions
Valuta (HRK ili EUR)/Currency (HRK or EUR)
| Cijena bez PDV-a/Price without VAT | [5 empty] | 0
| Iznos PDV-a/VAT | [5 empty] | 0
| Cijena s PDV-om/Price with VAT | [5 empty] | 0
U/In _____________dana/date________________
pečat i potpis/stamp and signature

## Grupa 4 - Group 4
GRUPA 4: Nabava stroja za označavanje alata / GROUP 4: Procurement of a tool marking machine
Redni broj / Order number | Tražene tehničke specifikacije / Required technical specifications | Ponuđene tehničke specifikacije / Offered technical specifications | Upisati naziv/oznaku proizvoda i/ili modela / Insert name of the manufacturer and name/code/designation of the product | Mjerna jedinica / Measuring unit | Količina / Quantity | Jedinična cijena / Unit price | Ukupno bez PDV-a / Total without VAT
1. | Stroj za označavanje alata / Tool marking machine |  |  | kom/piece | 1 |  | 0
Mogućnost označavanja alata i proizvoda sa šifrom, barkodom i logotipom / Possibility of marking tools and products with code, barcode and logo
Mogućnost označavanja na reflektivnim materijalima / Possibility of marking on reflective materials
Izlazna snaga: 20 - 30 W / Average Power: 20 - 30 W
Radno polje označavanja: 100 x 100 - 180 x 180 / Marking field: 100 x 100 - 180 x 180
Valna dužina laserske zrake: 1050 - 1090 mm / Wavelength: 1050 - 1090 mm
Maksimalna brzina ispisa: 7000 - 12000 mm/s / Maximum print speed: 7000 - 12000 mm/s
Zaštitne naočale za laser / Laser Safety Glasses
Instalacija i kalibracija lasera / Laser installation and calibration
Osnovna obuka za korištenje stroja (na lokaciji kupca): 1 - 2 dana / Basic machine training (at customer's location): 1 - 2 days
Upute za rad i održavanje / Operating and maintenance instructions
Valuta (HRK ili EUR)/Currency (HRK or EUR)
| Cijena bez PDV-a/Price without VAT | [5 empty] | 0
| Iznos PDV-a/VAT | [5 empty] | 0
| Cijena s PDV-om/Price with VAT | [5 empty] | 0
U/In _____________dana/date________________
pečat i potpis/stamp and signature

## Grupa 5 - Group 5
GRUPA 5: Nabava strojeva za povećanje ukupnog proizvodnog kapaciteta / GROUP 5: Procurement of machines to increase the total production capacity
Redni broj / Order number | Tražene tehničke specifikacije / Required technical specifications | Ponuđene tehničke specifikacije / Offered technical specifications | Upisati naziv/oznaku proizvoda i/ili modela / Insert name of the manufacturer and name/code/designation of the product | Mjerna jedinica / Measuring unit | Količina / Quantity | Jedinična cijena / Unit price | Ukupno bez PDV-a / Total without VAT
1. | CNC obradni centar / CNC machining center |  |  | kom/piece | 1 |  | 0
Simultani 5-osni obradni centar / Simultaneous 5 axis machining center
Kretanje radne osi X: 730 - 900 mm / Travel X axis: 730 - 900 mm
Kretanje radne osi Y: 450 - 500 mm / Travel Y axis: 450 - 500 mm
Kretanje radne osi Z: 470 - 500 mm / Travel Z axis: 470 - 500 mm
Brzi hodovi (posmaci) na X/Y/Z osi: 36 - 50 m/min / Rapid traverse on X/Y/Z axis: 36 - 50 m/min
Maksimalni broj okretaja glavnog vretena: 12000 - 18000 min¯¹ / Spindle speed maximum 12000 - 18000 min¯¹
Maksimalna izlazna snaga glavnog vretena (kontinuirano): 11 - 22 KW / Main spindle motor output (continuous rating): 11 - 22 KW
Kapacitet spremnika alata: 30 - 48 alata / Tool storage capacity: 30 - 48 tools
Sinkronizirano narezivanje navoja / Synchronised tapping
Kompenzacija radijusa alata prilikom 5-osne obrade / Tool radius compensation during 5-axis machining
Visoki pritisak rashladne tekučine kroz vreteno: 5 - 25 bar-a / Hi pressure coolant thru spindle: 5 - 25 bar
Uređaj za odvođenje strugotine / Chip conveyor
Automatsko umjeravanje dužine alata i otkrivanje loma / Automatic tool length measurement and breakage detection
Elektroničko 3D mjerno ticalo / Electronik 3D touch probe
Maksimalna veličina programa: 32 - 128 MB / Maximum program size: 32 - 128 MB
Softverski paket za 5-osno simultano programiranje / Software package for 5-axis simultaneous programming
Softver za kontrolu točnosti stroja / Software for accuracy check of the machine
Mogućnost programiranja i uređivanja programa u EIA/ISO formatu / The ability to programming and edit the program in EIA / ISO format
Mogućnost programiranja 3D obrade na zakrivljenoj površini na temelju nekoliko fiksnih uzoraka (točaka) / The ability to programming the 3D curved surface machining based on several fixed patterns
Pojednostavljeni digitalni 3D model stroja u STP formatu / Simplified digital 3D model of machine in STP format
Prijevoz na adresu kupca / Transport to customers address
Instalacija stroja kod kupca / Machine installation at the customer's location
Osnovna obuka za korištenje stroja (na lokaciji kupca): 5 - 10 dana / Basic machine training (at customer's location): 5 - 10 days
Upute za rad i održavanje / Operating and maintenance instructions
Valuta (HRK ili EUR)/Currency (HRK or EUR)
| Cijena bez PDV-a/Price without VAT | [5 empty] | 0
| Iznos PDV-a/VAT | [5 empty] | 0
| Cijena s PDV-om/Price with VAT | [5 empty] | 0
U/In _____________dana/date________________
pečat i potpis/stamp and signature