## Troškovnik
Naručitelj/Name of the Contracting Authority: PROMMING d.o.o., OIB: 03195007039
Predmet nabave/Procurement subject: Nabava linije za profiliranje lima /Procurement of sheet metal profiling line
PRILOG B - TROŠKOVNIK SA TEHNIČKOM SPECIFIKACIJOM/ANNEX B - BILL OF QUANTITIES WITH TEHNICAL SPECIFICATIONS
Redni broj/ Ordinal number | Opis/Description | Ponuđene tehničke specifikacije/Offered technical specifications | Upisati naziv/oznaku proizvoda i/ili modela/Enter the name/label of product and/or model | Mjerna jedinica/ Measuring unit | Količina/ Quantity | Cijena/ Price | Ukupno bez PDV-a/ Price with VAT
1. | Postojeću liniju za profiliranje Swah, tip VS-5 / II potrebno je nadograditi sljedećim napravama i alatima: / Existing profiling line Swah, typ VS-5 / II need to be upgraded with following units and tooling: |  |  | kom/piece | 1 |  | 0
1. Uređaj za rezanje s reznim kotačem koji pokreće servo motor: / 1.Cutting device with cutting wheel driven by servo motor :
maks. debljina rezanja čeličnog lima debljine 1,50 mm / / max. cutting thickness 1,50 mm mild steel
maks. duljina rezanja: 600 mm / max. cutting length: 600 mm
2. Manipulator za uvođenje već izrezane police u jedinicu za savijanje / 2. Manipulator for introducing already cut shelf into the bending unit
3. Jedinica za savijanje za bočno savijanje na profiliranim policama / 3. Bending unit for side bending on profiled shelves
za savijanje čeličnog lima: maks. debljina 1,50 mm / for bending mild steel: max. thickness 1,50 mm
jedinica za savijanje može izvesti dva savijanja u “C” oblik / bending unit can perform two bends in “C” shape
maks. širina savijanja: 600 mm / max. bending width: 600 mm
za različite širine savijanja mijenjat će se samo donje matrice / for a different bending widths only lower matrices will to be changed
4. Izlazni pogonjeni valjkasti transporter za gotove police / 4.Exit driven roller conveyor for finished shelves
Duljina transportera: min. 2000 mm - maks. 3000 mm / Length of conveyor: min. 2000 mm - max. 3000 mm
5. Prilagodba i nadogradnja postojeće električne instalacije i PLC softvera / 5. Adjustment and upgrade existing electrical installation and PLC software
novi softver za PLC i zaslon/ new software for PLC and display
dodatni električni ormar / additional electric cabinet
upravljački krug, osigurači, zaslon, materijal za ugradnju / control circuit, fuses, display, installation material
ispitivanje električne instalacije u pogonu klijenta / testing of electric installation at the client´s plant
6. Dva seta valjka za profiliranje / 6.Two sets of profiling rolls
7. Dostava i instalacija na mjestu klijenta / 7. Delivery and installation at Client site
Valuta (HRK ili EUR)/Currency (HRK or EUR)
| Cijena bez PDV-a/Price without VAT | [5 empty] | 0
Iznos PDV-a/VAT
| Cijena s PDV-om/Price with VAT | [5 empty] | 0
U/In _____________dana/date________________
pečat i potpis/stamp and signature