## MJERA 5
PRILOG II - TROŠKOVNIK I TEHNIČKE SPECIFIKACIJE
Naručitelj: LTH Alucast d.o.o., Ulica Republike Austrije 3, 40000 Čakovec, Republika Hrvatska
Predmet nabave: Postupak nabave s obveznom objavom za implementaciju mjera energetske učinkovitosti i korištenja obnovljivih izvora energije u okviru projekta „Energetski učinkovitije tehnologije za povećanje zaštite ekologije, efikasnosti i konkurentnosti - LTH Alucast d.o.o.“; Mjera „Ostalo - Zamjena postojećeg otoka za tlačno ljevanje aluminija sa novim energetski učinkovitijim otokom:“
Evidencijski broj nabave: EE20 07/2021 - 1
Opća napomena: Na svim mjestima u troškovniku i tehničkim specifikacijama gdje je naveden proizvođač/marka/tip/model/norma/standard nekog artikla podrazumijeva se da je riječ o formulaciji „ili jednakovrijedno". Ako ponuditelj nudi jednakovrijedan proizvod mora na za to predviđenim praznim mjestima troškovnika, prema odgovarajućim stavkama, navesti podatke o proizvodu i tipu odgovarajućeg proizvoda koji nudi, te ako se to traži, i ostale podatke koji se odnose na taj proizvod.
STAVKA | OPIS - ZAHTJEVANE KARAKTERISTIKE | PONUĐENI PROIZVOD / KARAKTERISTIKE | JEDINICA | KOLIČINA | JEDINIČNA CIJENA BEZ PDV-A | VALUTA (naznačiti HRK ili EUR) | UKUPNA CIJENA [kn]
5 | MJERA 5: OSTALO - Zamjena postojećeg otoka za tlačno lijevanje aluminija sa novim energetski učinkovitijim otokom
5.1 | 5.1. Stroj za visokotlačno lijevanje |  | kom | 1 |  |  | 0
Maksimalna priključna snaga: 80kW ± 5%
Napajanje: 400 VAC / 50Hz
Minimalna sila zatvaranja: 14000 kN ± 5%
Sila ubrizgavanja: minimalno 1000kN
Dinamička sila udara 400KN, pojačana 1100KN ± 5%
stabilni ventil
Dozvoljena ukupna bruto težina odljevka: ≥ 17 kg
Sila izbacivanja: minimalno 400 kN ± 5%
Hod klipa min. 850mm
Promjer bata: od 80 do 140mm
Dimenzije radne ploče: od 1600 x 1600 mm do 1800 x 1800 mm
Razmak između vodilica: od 1050 x 1050 mm do 1150 x 1150 mm
Minimalno otvaranje stroja: 1100mm
Presvlaka ploča stroja od nehrđajučeg čelika
Sistem zatvaranja stroja bez zglobova (dvopločni sistem)
Mjerenje sile zatvaranja na svim cilindrima stezanja
Mogućnost hidrauličnog izvlačenja gornjih vodilica (lijevo i desno)
Raspon podešavanja visine pozicije ljevanja (klipa) ≥ 300 mm
Korak podešavanja visine pozicije ljevanja (klipa) ≤ 50 mm
Dinamičko upravljanje ljevnim klipom
Mogućnost optimizacija parametara 1. faze ljevanja
Grafički prikaz ljevačkih parametara (diagram)
Automatsko hidraulično stezanje tlačnog alata
Simultani rad stroja s robotom, sustavom doziranja i sustavom podmazivanja,
Integrirano upravljane sustavom za temperiranje tlačnog alata
Integrirano upravljanje sustavom za podmazivanje tl. alata
Integrirani sustav vakumiranja tlačnog alata s automatskim nadzorom
Integrirani sustav za automatsko podmazivanje klipa za ljevanje
Integrirani sustav hlađenja tlačnog alata vodom (min 12 krugova sa automatskim mjeračima protoka)
Priključci za hidrauličke klizače M1,M2,M3 instalirani na pokretnoj ploči sa desne strane
Priključci za hidrauličke klizače M4,M5,M6 instalirani na pokretnoj ploči sa lijeve strane
Priključak za hidraulički klizač F1 instaliran na nepokretnoj ploči sa desne strane
Priključak za hidraulički klizač F2 instaliran na nepokretnoj ploči sa lijeve strane
Priprema stroja za Industry 4.0
Otvaranje kalupa regulirano sa sustavom mjerenja otvorene pozicije
Regulacija brzine klipa prije kraja punjenja alata talinom
Automatski program za početak rada stroja sa smanjenom brzinom i tlakom
Integrirana jedinica za evakuaciju zraka iz kalupa (vakum)
Funkcija upravljanja i nadzora vakuma integrirana sa strojem
Procesni parametri vakuma prilagodljivi za svaki udar
Mogućnost praćenja vakuma preko 2 zasebna ventila
Mogućnost prikaza diagrama hidraulike stroja na ekranu
Dvostupanjski rad izbacivača
Samostojeći kontrolni ormar sa ekranom i panelom za nadzor stroja
Komunikacijski protokol PROFINET ili jednakovrijedno
Elektro-hidraulička zaštita alata za ljevanje
Automatski nadzor/kontrola sile stezanja tlačnog alata
Garancija za stroj min 24 mjeseca
On-line podrška 24 h/dan min 2 god
Korisničko sučelje na Hrvatskom jeziku
Korisnička upustva na Hrvatskom jeziku
5.2 | 5.2. Industrijski robot za podmazivanje tlačnog alata |  | kom | 1 |  |  | 0
doseg od 2,50m do 2,60m
nosivost: min 40 kg
ponovljivost pozicije: max odstupanje 0,07 mm
ponovljivost trajektorije: max odstupanje 0,30mm
Napajanje: 200-600 V, 50-60 Hz
Mogućnost integracije s tlačnim strojem (upravljanje)
Komunikacijski protokol PROFINET ili jednakovrijedan
5.3 | 5.3. Sustav za premazivanje tlačnog alata |  | kompl | 1 |  |  | 0
Min 4 kruga mazanja
Min 2 spoja za podmazivanje
Min 2 odvojena visokotlačna kruga za ispuhivanje
Regulacijski ventili za funkciju mazanja
I/O modul
Čelično kućište
Regultor tlaka premaza
Mogućnost integracije s tlačnim strojem (upravljanje)
Komunikacijski protokol PROFINET ili jednakovrijedan
5.4 | 5.4. Elektrostatsko podmazivanje tlačnog alata |  | kompl | 1 |  |  | 0
Mlaznice za raspršivanje
Troputni ventili s razvodnicima
| Zupčaste pumpe |  |  | 1
Upravljačka ploča s prikazom procesnih veličina
Komunikacijski protokol PROFINET ili jednakovrijedan
5.5 | 5.5 Industrijski robot za posluživanje stroja |  | kom | 1 |  |  | 0
doseg: od 3,10m - do 3.30m
nosivost: min 150 kg
ponovljivost pozicije: max odstupanje 0,1 mm
ponovljivost trajektorije: max odstupanje 0,15 mm
Napajanje: 200-600 V, 50-60 Hz
Komunikacijski protokol PROFINET ili jednakovrijedan
5.6 | 5.6. Hidraulična presa za odsjecanje odljevaka |  | kompl | 1 |  |  | 0
-stroj za završnu obradu odljevaka od aluminija i magnezija
-sila pritiska: min 60 tona
-povratna sila: min 9 tona
-udaljenost između stupova: min 1250 x 1250 mm
-snaga motora: 20 kW ± 5%
-visina radnog stola: min 1200 mm
-upravljanje preko PLC-a
-zaštitne rešetke sa strane gdje nije operator
-vertikalna pneumatska klizna vrata za održavanje
-prednja zaštitna vrata pneumatski upravljana sa sigurnosnom polugom
-sigurnosni uređaj za osiguranje od pada pokretne ploče dok je u gornjoj poziciji
-podešavanje tlaka preše preko proprocionalnog ventila
-izmjenjivač topline (voda/ulje) sa ventilom
-podmazivanje centralnih stupova, uključen spremnik za ulje
-mjerenje temperature i razine ulja u spremniku
-upraljačka jedinica za bočni hidraulički cilindar
-automatsko sklanjanje stupova omogućava montažu alata većih dimenzija
-uređaj za istovar obradaka
-sučelje za rad s robotom
-sigurnosna zavjesa sa strane robota
-uređaj za podmazivanje alata
Komunikacijski protokol PROFINET ili jednakovrijedan
5.7 | 5.7. Peć za održavanje temperature taline |  | kom | 1 |  |  | 0
kapacitet: min 1150 kg
korisni kapacitet: min 850 kg
temperaturna stabilnost: min +/- 2° C
točnost doziranja: min +/- 1.5%
| zagrijavanje: min 3 otpornička štapa |  |  | 1
Mogućnost regulacije temperature taline: 640 - 840° C
Komunikacijski protokol PROFINET ili jednakovrijedan
5.8 | 5.8. Uređaj za temperiranje alata |  | kom | 1 |  |  | 0
Temperaturno područje od 10 - do 160° C
upravljanje: PLC
radni fluid: voda pod tlakom
način grijanja: vanjski el. otpornici u izoliranoj ćeliji
kapacitet grijanja: min 60kW max 96kW
Kapacitet pumpe: minimalno 25,0 m3/h
Broj krugova temperiranja: minimalno 30
| Komunikacijski protokol PROFINET ili jednakovrijedan |  |  | 1
5.9 | 5.9. Sistem za temperiranje alata |  | kom | 1 |  |  | 0
visokotlačno vodeno hlađenje
tlak otpuštene vode: 20 bar
zapremnina spremnika vode: između 55 - 65 l
4 nezavisna kruga hlađenja
protok: 25-35 l/min
| digitalni prikaz podataka |  |  | 1
3 mjerne pozicije
5.10 | Montaža novog tlačnog otoka |  | kompl | 1 |  |  | 0
| MJERA 5 - UKUPNO: |  |  | Ukupno bez PDV-a: |  |  | 0
PDV:
Ukupno s PDV-om: