## Sheet1
TEHNIČKE SPECIFIKACIJE I TROŠKOVNIK
Broj nabave: | Roba 02-2021
Naziv nabave: | Nabava bagera na gusjenicama
Stavka | Predmet nabave | Tražene specifikacije | Ponuđene specifikacije | Jedinica mjere | Količina | Jedinična cijena (bez PDV) | Ukupna cijena (bez PDV)
1. | Bager na gusjenicama | MOTOR Pogonski motor minimalno Tier 5/stage V 4-taktni dizel motor sa vodenim hlađenjem Minimalno zapremine 6700 cc Neto snaga motora minimalno 190 kW PUMPA HIDRAULIKE Maksimalni protok: minimalno 2 x 280 l/min Zubčasta pumpa za upravljački krug POGON I KOČNICE Dvije brzine za vožnju naprijed i nazad Maksimalana brzina prva,druga: minimalno 3,4 km/h, 6,1 km/h DIMENZIJE Težina stroja od maksimalno 31.000 kg Širina stroja maks. 3.000mm HIDRAULIČNI SUSTAV 3 modusa snage, 2 modusa rada, korisnički modus Inteligentno neovisno elektronsko puravljanje pumpama Automatsko gašenje motora na ler gasu OPREMA Mono kran dužine 6,2 do 6,3m Ruka dužine 2,5 do 2,6m Instalacija za čekić/škare - dvosmjerna Instalacija za hidrauličnu brzu spojku Hidraulična brza spojka za izmjenu alata Korpa HD za kamen, zapremine min. 1,50m3 ECO mjerači rada - za praćenje učinkovitosti potrošnje goriva/efikasnost Telemetrijski nadzor nad strojem: lokacija, potrošnja, očitavanje grešaka, najava redovnih servisa minimalno 5 godina besplatno Garancija minimalno 5 godina ili 10.000 radnih sati, na kompletan stroj Kompletan servis besplatan za vrijeme trajanja garantnog roka, tj. uključen u cijenu stroja |  | kom | 1 |  | 0
[6 empty] | UKUPNO (bez PDV): | 0