## UKUPNO svi radovi
INVESTITOR: HUMANITARNA ORGANIZACIJA "ZAJEDNICA SUSRET"
GRAĐEVINA: GRAĐEVINA POSLOVNE NAMJENE
LOKACIJA: Zagreb, k.č. 4915/2, k.o. Trnje
| REKAPITULACIJA | bez PDV-a | s PDV-om
A | RUŠENJE, DEMONTAŽA I ZEMLJANI RADOVI UKUPNO | 0 | 0
B | GRAĐEVINSKI RADOVI UKUPNO | 0 | 0
C | OBRTNIČKI RADOVI UKUPNO | 0 | 0
D | SVEUKUPNO STROJARSKE INSTALACIJE | 0 | 0
E | SVEUKUPNO INSTALACIJE ViO: | 0 | 0
F | SVEUKUPNO ELEKTROINSTALACIJE: | 0 | 0
| SVEUKUPNO: | 0 | 0

## UKUPNO A
A |  | RUŠENJE, DEMONTAŽA I ZEMLJANI RADOVI
A | I | DEMONTAŽA STOLARIJE SVEUKUPNO | 0
A | II | DEMONTAŽA OPREME SVEUKUPNO | 0
A | III | SKIDANJE PODOVA SVEUKUPNO | 0
A | IV | RUŠENJE ZIDOVA SVEUKUPNO | 0
A | V | RUŠENJE STROPOVA SVEUKUPNO | 0
A | VI | ZIDNE OBLOGE SVEUKUPNO | 0
A | VII | SKIDANJE FASADE SVEUKUPNO | 0
A | VIII | ZEMLJANI RADOVI SVEUKUPNO | 0
A | IX | POSLOVI U OBVEZI IZVOĐAČA PRIJE POČETKA RADOVA SVEUKUPNO | 0
A |  | RUŠENJE, DEMONTAŽA I ZEMLJANI RADOVI UKUPNO | 0
|  | PDV 25% | 0
A |  | RUŠENJE, DEMONTAŽA I ZEMLJANI RADOVI SVEUKUPNO | 0

## A I Stolarija
A | I |  | DEMONTAŽA STOLARIJE
|  | 1. | Sobna zaokretna vrata - suteren
Demontaža unutarnjih sobnih jednokrilnih drvenih zaokretnih vrata u suterenskoj etaži. Vrata dimenzija 80/210cm i 90/210cm. U stavku uključena demontaža krila, dovratnika i svih elemenata vrata i okova. Uključen i odvoz na gradski deponij.
|  |  |  | 5 | kom | kn/ | kom | 0 | kn
|  | 2. | Sobna zaokretna vrata - prizemlje
Demontaža unutarnjih sobnih jednokrilnih drvenih zaokretnih vrata u prizemlju. Vrata dimenzija 70/210cm, 75/210cm, 80/185cm, 80/210cm, 90/210cm i 100/210cm. U stavku uključena demontaža krila, dovratnika i svih elemenata vrata i okova. Uključen i odvoz na gradski deponij.
|  |  |  | 7 | kom | kn/ | kom | 0 | kn
|  | 3. | Sobna klizno sklopiva vrata - prizemlje
Demontaža unutarnjih sobnih drvenih klizno sklopivih ("harmonika") vrata u prizemlju. Vrata dvokrilna, dimenzija zidarskog otvora 390/285cm. U stavku uključena demontaža krila, dovratnika i svih elemenata vrata i okova. Uključen i odvoz na gradski deponij.
|  |  |  | 1 | kom | kn/ | kom | 0 | kn
|  | 4. | Sobna zaokretna vrata - kat
Demontaža unutarnjih sobnih jednokrilnih drvenih zaokretnih vrata na katu. Vrata dimenzija 80/210cm i 90/210cm. U stavku uključena demontaža krila, dovratnika i svih elemenata vrata i okova te odvoz na gradski deponij.
|  |  |  | 7 | kom | kn/ | kom | 0 | kn
|  | 5. | Unutarnji prozori
Demontaža unutarnjih drvenih jednokrilnih prozora. U stavku uključena demontaža krila, okvira prozora i svih elemenata prozora i okova. U stavku uključen i odvoz na gradski deponij.
|  | a) | Pu1: prizemlje: 75/100cm; fiksni | 1 | kom | kn/ | kom | 0 | kn
|  | b) | Pu2: kat: 100/100cm; zaokretni | 1 | kom | kn/ | kom | 0 | kn
*Prije demontaže vanjske drvene stolarije potrebno je uzeti točne mjere postojećih prozora i vrata sa svim podjelama krila i debljinama okvira i prozorskih klupčica kako bi nove stavke bile istovjetne postojećima.
VANJSKA STOLARIJA - SUTEREN
|  | 6. | Prozori P1 - na polupodestu stubišta i u kupaonici
Demontaža vanjskih jednokrilnih jednostrukih drvenih prozora dimenzija 63/84cm na pročelju građevine u suterenu. U stavku uključena demontaža krila, doprozornika, prozorskih klupčica, zaštitnih rešetki i svih elemenata prozora i okova. Stavka uključuje i odvoz na gradski deponij.
|  |  | P1: 63/84cm | 2 | kom | kn/ | kom | 0 | kn
|  | 7. | Prozor P2 - u kuhinji
Demontaža vanjskog jednokrilnog jednostrukog drvenog prozora dimenzija 58/84cm na pročelju građevine u suterenu. U stavku uključena demontaža krila, doprozornika, vanjske prozorske klupčice, zaštitnih rešetki i svih elemenata prozora i okova. Stavka uključuje i odvoz na gradski deponij.
|  |  | P2: 58/84cm | 1 | kom | kn/ | kom | 0 | kn
|  | 8. | Prozor i vrata P3 - blagovaonica
Demontaža vanjskog dvokrilnog PVC prozora s vratima u suterenu. U stavku uključena demontaža krila, dovratnika, prozorskih klupčica, zaštitnih rešetki i svih elemenata vrata, prozora i okova. Stavka uključuje i odvoz na gradski deponij.
|  |  | P3: Vrata + prozor: 231/213(133)cm | 1 | kom | kn/ | kom | 0 | kn
|  | 9. | Prozor P4 - soba
Demontaža vanjskog trokrilnog, dvostrukog, zaokretnog drvenog prozora dimenzija 230/142cm na pročelju građevine u suterenu. U stavku uključena demontaža krila s dvostrukim staklom, doprozornika, prozorskih klupčica, zaštitnih rešetki i svih elemenata prozora i okova. Stavka uključuje i odvoz na gradski deponij.
|  |  | P4: 230-142cm | 1 | kom | kn/ | kom | 0 | kn
|  | 10. | Prozor P5 - soba
Demontaža vanjskog peterokrilnog, dvostrukog drvenog prozora dimenzija 360/141cm na pročelju građevine u suterenu. Tri su krila zaokretna, dva fiksna. U stavku uključena demontaža krila s dvostrukim staklom, doprozornika, prozorskih klupčica, zaštitnih rešetki i svih elemenata prozora i okova. Stavka uključuje i odvoz na gradski deponij.
|  |  | P5: 360/141 cm | 1 | kom | kn/ | kom | 0 | kn
VANJSKA STOLARIJA - PRIZEMLJE
|  | 11. | Prozor P6
Zaštita vanjskog 21-dijelnog drvenog prozora dimenzija 222/96cm na pročelju građevine u prizemlju. Prozor se šititi jer će se samo reparirati na poziciji na kojoj se nalazi. S unutarnje strane, poravnat s unutarnjom plohom zida je drugi prozor - drveni - koji se demontira. Sve opisano u grafičkom dijelu stavke. U stavku uključena demontaža krila, doprozornika, prozorskih klupčica i svih elemenata prozora i okova. Stavka uključuje i odvoz na gradski deponij.
|  |  | P6: 222/96 cm; dupli | 2 | kom | kn/ | kom | 0 | kn
|  |  | zaštitna rešetka svih suterenskih prozora | 10.7 | m2 | kn/ | m2 | 0 | kn
|  | 12. | Prozor i vrata P7 - ulazna vrata u prizemlju
Demontaža vanjskih vrata i prozora od PVC-a na ulaznom pročelju u prizemlju. U stavku uključena demontaža krila, dovratnika/doprozornika, prozorskih klupčica i svih elemenata vrata/prozora i okova. Stavka uključuje i odvoz na gradski deponij.
|  |  | P7 : 222/233cm | 1 | kom | kn/ | kom | 0 | kn
|  | 13. | Prozor P8 - soba
Demontaža trokrilnog PVC prozora s roletom sobe na istočnom pročelju u prizemlju, dva krila zaokretno-otklopna, jedno krilo fiksno. U stavku uključena demontaža krila, doprozornika, rolete, prozorskih klupčica i svih elemenata prozora i okova. Stavka uključuje i odvoz na gradski deponij.
|  |  | P8 : 233/125cm | 1 | kom | kn/ | kom | 0 | kn
|  | 14. | Prozor P9 - velika soba
Demontaža jednokrilnog otklopnog dvostrukog drvenog prozora velike sobe na istočnom pročelju u prizemlju. U stavku uključena demontaža krila, doprozornika, prozorskih klupčica i svih elemenata prozora i okova. Stavka uključuje i odvoz na gradski deponij.
|  |  | P9 : 160/82cm | 1 | kom | kn/ | kom | 0 | kn
|  | 15. | Prozor P10 - soba
Demontaža vanjskog peterokrilnog, dvostrukog drvenog prozora dimenzija 360/141cm na pročelju građevine u prizemlju. Tri su krila zaokretna, dva fiksna. U stavku uključena demontaža krila s dvostrukim staklom, doprozornika, prozorskih klupčica i svih elemenata prozora i okova. Mehanizam rolete ostaje, stanje same rolete (drvenih letvica) procijeniti na licu mjesta i obnoviti ili izvesti nanovo po uzoru na postojeće. Stavka uključuje i odvoz na gradski deponij.
|  |  | P10: 365/160 cm | 1 | kom | kn/ | kom | 0 | kn
|  | 16. | Prozor i vrata P11 - boravak
Demontaža vanjske četverokrilne dvostruke drvene stijene s vratima i prozorom dimenzija 365/247cm prema balkonu na južnom pročelju građevine u prizemlju. Vrata su zaokretna, a prozor ima jedno krilo zaokretno i dva fiksna. U stavku je uključena demontaža krila s dvostrukim staklom, doprozornika, prozorskih klupčica, zaštitnih rešetki i svih elemenata prozora i okova. Stavka uključuje i odvoz na gradski deponij.
|  |  | P11: 365/247(173) cm | 1 | kom | kn/ | kom | 0 | kn
VANJSKA STOLARIJA - KAT
|  | 17. | Prozor P12 - sobe i kupaonica
Demontaža drvenog trokrilnog dvostrukog prozora na sjevernom pročelju na katu. U stavku uključena demontaža krila, doprozornika, prozorskih klupčica i svih elemenata prozora i okova. Mehanizam rolete ostaje, stanje same rolete (drvenih letvica) procijeniti na licu mjesta i obnoviti ili izvesti nanovo po uzoru na postojeće. Stavka uključuje i odvoz na gradski deponij.
|  |  | P12: 233/126cm | 3 | kom | kn/ | kom | 0 | kn
|  | 18. | Prozor P13 - soba
Demontaža drvenog četverokrilnog dvostrukog prozora na južnom pročelju na katu. U stavku uključena demontaža krila, doprozornika, prozorskih klupčica i svih elemenata prozora i okova. Mehanizam rolete ostaje, stanje same rolete (drvenih letvica) procijeniti na licu mjesta i obnoviti ili izvesti nanovo po uzoru na postojeće. Stavka uključuje i odvoz na gradski deponij.
|  |  | P13: 365/162cm | 1 | kom | kn/ | kom | 0 | kn
|  | 19. | Prozor i vrata P14 - soba
Demontaža vanjske četverokrilne dvostruke drvene stijene s vratima i prozorom dimenzija 365/242cm prema balkonu na južnom pročelju građevine na katu. Vrata su zaokretna, a prozor ima jedno krilo zaokretno i dva fiksna. U stavku je uključena demontaža krila s dvostrukim staklom, doprozornika/dovratnika, prozorskih klupčica i svih elemenata prozora i okova. Mehanizam rolete ostaje, stanje same rolete (drvenih letvica) procijeniti na licu mjesta i obnoviti ili izvesti nanovo po uzoru na postojeće. Stavka uključuje i odvoz na gradski deponij.
|  |  | P14: 365/242cm | 1 | kom | kn/ | kom | 0 | kn
|  | 20. | Krovni prozori
Demontaža unutarnjeg drvenog otklopnog prozora na stropu kata prema krovištu i vanjskog krovnog prozora s metalnim okvirom i armiranim staklom. Stavka obuhvaća demontažu krila, doprozornika i svih elemenata prozora i okova te odvoz na gradski deponij.
|  | a) | P15: Prozori prema krovištu: 62/80cm | 1 | kom | kn/ | kom | 0 | kn
|  | b) | P16: Prozor vanjski krovni: 70/90cm | 1 | kom | kn/ | kom | 0 | kn
A | I |  | DEMONTAŽA STOLARIJE SVEUKUPNO | 0 |  |  |  |  | kn

## A II Oprema
A | II |  | DEMONTAŽA OPREME
|  | 1. | Metalna ograda na loggi prizemlja BR-4
Demontaža postojeće metalne ograde visine 120cm. Ogradu treba pažljivo demontirati, označiti i pohraniti na gradilištu kako bi se mogle napraviti prilagodbe i nakon izmjene podova i fasade ponovo montirati. U stavku uključena demontaža, zaštita i pohrana. Prije obnove, potrebno je izvesti istražne radove naliča bravarije kako bi obnova boje bila u tonu i sjaju kao izvorna.
|  |  |  | 4.7 | m' | kn/ | m' | 0 | kn
|  | 2. | Metalna ograda na balkonu kata BR-5
Demontaža postojeće metalne ograde visine 120cm. Ogradu treba pažljivo demontirati, označiti i pohraniti na gradilištu kako bi se mogle napraviti prilagodbe i nakon izmjene podova i fasade ponovo montirati. U stavku uključena demontaža, zaštita i pohrana. Prije obnove, potrebno je izvesti istražne radove naliča bravarije kako bi obnova boje bila u tonu i sjaju kao izvorna.
|  |  |  | 12.6 | m' | kn/ | m' | 0 | kn
|  | 3. | Metalna ograda vanjskog stubišta i podesta do prizemlja_BR-2 i BR-3
Demontaža postojeće metalne ograde visine 82cm na stubištu i podestu kojim se pristupa s kote ulice do etaže visokog prizemlja. Ogradu treba pažljivo demontirati, označiti i pohraniti na gradilištu kako bi se nakon izmjene podova i fasade mogla ponovo montirati. U stavku uključena demontaža, zaštita i pohrana. Prije obnove, potrebno je izvesti istražne radove naliča bravarije kako bi obnova boje bila u tonu i sjaju kao izvorna.
|  |  |  | 9 | m' | kn/ | m' | 0 | kn
|  | 4. | Metalna ograda vanjskog podesta na koti ulice BR-1
Demontaža postojeće metalne ograde visine 120cm na podestu kojim se pristupa s kote ulice do etaže visokog prizemlja i prema suterenu. Ograda se neće ponovno montirati, već se izvodi nova koja ide i uz stubišni krak prema suterenu. Stavka uključuje odvoz na gradski deponij.
|  |  |  | 2.65 | m' | kn/ | m' | 0 | kn
|  | 5. | Metalna ograda oko parcele BR-6
Demontaža dijela postojeće metalne ograde visine 120cm koja omeđuje parcelu. Ogradu treba demontirati u čitavim segmentima u zoni proširenja prilaza na parcelu, a taj dio obuhvaća dvokrilna vrata i 1 segment ulične ograde. U stavku uključena demontaža čeličnih vrata, dijela ograde i odvoz na gradski deponij. Rušenje dijela parapetnog zida ograde obračunat će se u zasebnoj stavci (RUŠENJE ZIDOVA).
|  | a) | dvokrilna vrata | 2.9 | m' | kn/ | m' | 0 | kn
|  | b) | 1 segment ograde | 0.56 | m' | kn/ | m' | 0 | kn
|  | 6. | Pregrade prema susjedu
Demontaža pregrada prema susjednoj dvojnoj građevini; pregrada od mutnog stakla u metalnim okvirima učvršćenim u pod i zid građevine, raznih visina i širina. Stavka uključuje demontažu pregrada i svih elemenata pregrade te odvoz na gradski deponij.
|  | a) | Br7: ulazni trijem PRIZEMLJE: 85x253cm | 1 | kom | kn/ | kom | 0 | kn
|  | b) | Br8, Br9: loggia PRIZEMLJE: 193+64 x 292cm | 1 | kom | kn/ | kom | 0 | kn
|  | c) | Br10: balkon KAT: 288x196cm | 1 | kom | kn/ | kom | 0 | kn
|  | 7. | Demontaža nadstrešnica nad ulazima
Demontaža nadstrešnica nad ulazima u zgradu u suterenu i prizemlju. Nadstrešnice su izvedene kao metalne konstrukcija s ispunom od mutnog stakla. U stavku uključena demontaža i odvoz na gradski deponij. Obračun po m2 tlocrtne površine koju pokriva nadstrešnica.
|  | a) | Br11 - ulazni trijem SUTEREN: 100x270cm | 2.7 | m2 | kn/ | m2 | 0 | kn
|  | b) | Br12 - ulazni trijem PRIZEMLJE: 225x120cm | 2.7 | m2 | kn/ | m2 | 0 | kn
|  | 8. | Demontaža konstrukcije nad parkirnim mjestima
Demontaža konstrukcije s nadstrešnicom nad vanjskim parkirnim mjestima. Nadstrešnica izvedena od rešetkastih metalnih nosača koje nose metalni stupovi kružnog presjeka. pokrov je od salonitnih ploča u nagibu. U stavku uključena demontaža i odvoz na gradski deponij. Obračun pokrova po m2 tlocrtne površine koju pokriva nadstrešnica, a nosača i stupova po komadu.
|  | a) | pokrov: 6.35x5.80cm | 37 | m2 | kn/ | m2 | 0 | kn
|  | b) | stupovi promjer 10cm | 10 | kom | kn/ | kom | 0 | kn
|  | c) | rešetkasti nosači | 5 | kom | kn/ | kom | 0 | kn
|  | 9. | Demontaža žljebova
Demontaža postojećih žljebova na sjevernom i južnom pročelju. Klasični polukružni žlijeb na sjevernoj strani koji odvodi krovne vode; žlijeb četvrtastog presjeka na južnom pročelju koji odvodi oborinske vode s balkona na katu. U stavku uključena demontaža i odvoz na gradski deponij svih horizontalnih i vertikalnih oluka.
|  | a) | polukružni žlijeb | 37 | m' | kn/ | m' | 0 | kn
|  | b) | četvrtasti žlijeb | 10 | m' | kn/ | m' | 0 | kn
|  | 10. | Demontaža limenih opšava
Demontaža limenih opšava krovne plohe i ploča balkona i loggie po svim stranicama, do granice prema susjednoj građevini. U stavku uključena demontaža i odvoz na gradski deponij.
|  |  |  | 51.3 | m' | kn/ | m' | 0 | kn
|  | 11. | Odvoz namještaja
Iznošenje, utovar i odvoz postojećeg namještaja iz suterena, prizemlja i kata objekta kamionom do adrese koju daje investitor: Glavna 2, 31416 Paučje (Osječko-baranjska županija). Stavka uključuje zaštitu, iznošenje, utovar, prijevoz i istovar namještaja na dogovorenu adresu. Točnu procjenu vremena i broja radnika daje prijevoznik. Obračun prema veličini kamiona i zapremnini prostora za utovar vozila kojim se odvija preseljenje.
|  |  |  | 25 | m3 | kn/ | m3 | 0 | kn
|  | 12. | Odvoz i dovoz arhivskog materijala i tehničke opreme
Iznošenje, pakiranje, utovar i odvoz arhivskog materijala i tehničke opreme iz suterena, prizemlja i kata objekta kombijem do prostora za pohranu koju priskrbljuje ponuđač. Skladištenje u trajanju do 6 mjeseci. Pretpostavljena veličina prostora za skladištenje je 20m2. Uzeti u obzir da će investitor koristiti pohranjenu dokumentaciju tijekom gradnje te mu je potrebno omogućiti nesmetani pristup. Stavka uključuje pakiranje, iznošenje, utovar, prijevoz i istovar arhivskog materijala i tehničke opreme na dogovorenu adresu te povratak na lokaciju nakon završetka radova. Točnu procjenu vremena i broja radnika daje prijevoznik. Obračun prema veličini vozila i zapremnini prostora za utovar kojim se odvija preseljenje.
|  |  |  | 20 | m3 | kn/ | m3 | 0 | kn
|  | 13. | Demontaža rasvjetnih tijela
Demontaža svih postojećih rasvjetnih tijela u stropu i na zidovima. Demontažu izvesti oprezno, rasvjetna tijela zaštititi i pohraniti za investitora. Stavka uključuje pripremu, demontažu i pohranu rasvjetnih tijela.
|  |  |  | 1 | paušal | kn/ | paušal | 0 | kn
|  | 14. | Demontaža sanitarne opreme
Demontaža i uklanjanje postojeće sanitarne opreme iz kupaonica i wc-a u zgradi te odvoz na gradski deponij. Stavka obuhvaća demontažu ili rušenje ugrađenih dijelova sanitarne opreme, odvoz opreme i materijala na gradski deponij, zaštitu prostora od oštećenja i čišćenje po obavljenom poslu.
|  | a) | kada s pripadajućom armaturom | 2 | kom | kn/ | kom | 0 | kn
|  | b) | umivaonik s pripadajućom armaturom | 3 | kom | kn/ | kom | 0 | kn
|  | c) | bide s pripadajućom armaturom | 2 | kom | kn/ | kom | 0 | kn
|  | d) | wc školjka s kotlićem | 3 | kom | kn/ | kom | 0 | kn
|  | e) | zaštita, čišćenje i odvoz | 1 | paušal | kn/ | paušal | 0 | kn
A | II |  | DEMONTAŽA OPREME SVEUKUPNO | 0 |  |  |  |  | kn

## A III Podovi
A | III |  | SKIDANJE PODOVA
|  | 1. | Pod suterena
Skidanje podova sa završnom obradom od keramičkih pločica u prostorijama suterenske etaže. Podovi se skidaju u sloju do nosive konstrukcije. U stavku uključeno skidanje slojeva poda, sokla i lajsni te u kuhinji rušenje stube 20x100cm kod ulaza u kuću. Stavka također uključuje i sve potrebne predradnje kao i odvoz materijala na gradski deponij.
|  |  |  | 61.2 | m2 | kn/ | m2 | 0 | kn
|  | 2. | Pod natkrivene terase suterena
Skidanje poda sa završnom obradom od kulir ploča na natkrivenoj stražnjoj terasi u suterenu. Pod se skida u sloju do nosive konstrukcije. U stavku uključeno skidanje slojeva poda te sve potrebne predradnje kao i odvoz materijala na gradski deponij.
|  |  |  | 19.7 | m2 | kn/ | m2 | 0 | kn
|  | 3. | Pod prizemlja
Skidanje podova sa završnom obradom od keramičkih pločica i parketa u prostorijama visokog prizemlja. Podovi se skidaju u sloju do nosive konstrukcije. U stavku uključeno skidanje slojeva poda, sokla i lajsni te sve potrebne predradnje kao i odvoz materijala na gradski deponij.
|  | a) | keramičke pločice | 25.2 | m2 | kn/ | m2 | 0 | kn
|  | b) | parket | 45.5 | m2 | kn/ | m2 | 0 | kn
|  | c) | sivi terrazzo | 1.2 | m2 | kn/ | m2 | 0 | kn
|  | 4. | Pod loggie u prizemlju
Skidanje poda na loggi u prizemlju sa završnom obradom od keramičkih pločica. Podovi se skidaju u sloju do nosive konstrukcije. U stavku uključeno skidanje slojeva poda do granice sa susjednom dvojnom zgradom te sve potrebne predradnje kao i odvoz materijala na gradski deponij.
|  |  | keramičke pločice | 12 | m2 | kn/ | m2 | 0 | kn
|  | 5. | Pod kata
Skidanje podova sa završnom obradom od keramičkih pločica i parketa u prostorijama na katu. Podovi se skidaju u sloju do nosive konstrukcije. U stavku uključeno skidanje slojeva poda, sokla i lajsni te sve potrebne predradnje kao i odvoz materijala na gradski deponij.
|  | a) | keramičke pločice | 10.2 | m2 | kn/ | m2 | 0 | kn
|  | b) | parket | 55.1 | m2 | kn/ | m2 | 0 | kn
|  | 6. | Pod balkona na katu
Skidanje poda na balkonu kata sa završnom obradom od keramičkih pločica. Podovi se skidaju u sloju do nosive konstrukcije. U stavku uključeno skidanje slojeva poda do granice sa susjednom dvojnom zgradom te sve potrebne predradnje kao i odvoz materijala na gradski deponij.
|  |  | keramičke pločice | 27.2 | m2 | kn/ | m2 | 0 | kn
|  | 7. | Kulir ploče na vanjskim stubištima
Skidanje podne obloge od kulir-ploča debljine 2cm s vanjskih stubišta i podesta. U stavku uključeno skidanje obloge s gazišta, čela i bočnih ploha, uključivo čelo prilaznog podesta visokog prizemlja, sve do sloja nosive konstrukcije, te sve potrebne predradnje kao i odvoz materijala na gradski deponij.
|  | a) | stubište do suterena | 4.2 | m2 | kn/ | m2 | 0 | kn
|  | b) | podest na koti ulice | 7.8 | m2 | kn/ | m2 | 0 | kn
|  | c) | stubište do visokog prizemlja | 5.4 | m2 | kn/ | m2 | 0 | kn
|  | d) | podest visokog prizemlja | 6.6 | m2 | kn/ | m2 | 0 | kn
|  | e) | čelo podesta visokog prizemlja | 5.7 | m' | kn/ | m' | 0 | kn
|  | 8. | Kulir ploče na terenu oko kuće
Skidanje završne podne obloge od kulir-ploča debljine 2cm sa staza na terenu oko kuće. U stavku uključeno skidanje ploča sa svih podloga na čitavoj površini parcele, te sve potrebne predradnje kao i odvoz materijala na gradski deponij.
|  | a) | ploče na terenu - staze | 25.7 | m2 | kn/ | m2 | 0 | kn
|  | b) | ploče na betonskoj podlozi | 84 | m2 | kn/ | m2 | 0 | kn
|  | 9. | Betonska podloga na terenu
Rušenje betonske podloge, prilaza i parkirališnih mjesta u debljini od 10cm na terenu oko kuće. Stavka obuhvaća sve pripremne radove, razbijanje podloge i odvoz materijala na gradski deponij.
|  |  |  | 62 | m2 | kn/ | m2 | 0 | kn
|  | 10. | Rušenje rampe za vozila
Rušenje postojeće betonske rampe za vozila radi izvedbe nove. Rampa širine 2,90 m, duljine 7,50 m. Stavka obuhvaća sve pripremne radove, rušenje rampe i odvoz materijala na gradski deponij.
|  |  |  | 8.35 | m3 | kn/ | m3 | 0 | kn
A | III |  | SKIDANJE PODOVA SVEUKUPNO | 0 |  |  |  |  | kn

## A IV Zidovi
A | IV |  | RUŠENJE ZIDOVA
|  | 1. | Rušenje vanjskih parapetnih zidova - suteren
Rušenje vanjskih parapetnih zidova od opeke debljine 35 i 40cm u suterenu. U stavku uključene sve predradnje, odspajanje i/ili vađenje instalacija u zidu i odvoz materijala na gradski deponij.
|  | a) | V1: d=35cm zid blagovaonice/kuhinje | 0.42 | m3 | kn/ | m3 | 0 | kn
|  | b) | V2: d=40cm zid sobe | 0.4 | m3 | kn/ | m3 | 0 | kn
|  | 2. | Rušenje unutarnjih pregradnih zidova - suteren
Rušenje unutarnjih pregradnih zidova od opeke debljine 10cm između soba i blagovaonice/pretprostora i između kupaonice i pretprostora te zida s instalacijama debljine 18cm između kupaonice i kuhinje u suterenu. U obračun uzeta visina zida od nosive konstrukcije poda do nosive konstrukcije stropa. U stavku uključene sve predradnje, odspajanje i vađenje instalacija u zidu i odvoz materijala na gradski deponij.
|  | a) | P1: d=18cm | 1.25 | m3 | kn/ | m3 | 0 | kn
|  | b) | P2, P3, P4: d=10cm | 1.9 | m3 | kn/ | m3 | 0 | kn
|  | 3. | Rušenje unutarnjeg pregradnog zida - prizemlje
Rušenje unutarnjeg pregradnog zida od opeke debljine 10cm između soba u prizemlju. U obračun uzeta visina zida od nosive konstrukcije poda do nosive konstrukcije stropa. U stavku uključene sve predradnje, odspajanje i/ili vađenje instalacija u zidu i odvoz materijala na gradski deponij.
|  |  |  | 1 | m3 | kn/ | m3 | 0 | kn
|  | 4. | Probijanje otvora u pregradnom zidu - prizemlje
Probijanje otvora za vrata u pregradnom zidu od opeke debljine 10cm između pretprostora i sobe u prizemlju. Otvor se buši na mjestu postojećeg unutarnjeg prozora. U obračun uzeta visina zida od nosive konstrukcije poda do nosive konstrukcije stropa. U stavku uključene sve predradnje, odspajanje i/ili vađenje instalacija u zidu i odvoz materijala na gradski deponij.
|  |  |  | 0.15 | m3 | kn/ | m3 | 0 | kn
|  | 5. | Rušenje vanjskog parapetnog zida V3 - kat
Rušenje vanjskog parapetnog zida od opeke debljine 27cm na katu. Ruši se parapetni zid iz sobe prema balkonu na katu. U stavku uključene sve predradnje, odspajanje i/ili vađenje instalacija u zidu i odvoz materijala na gradski deponij.
|  |  |  | 0.23 | m3 | kn/ | m3 | 0 | kn
|  | 6. | Rušenje unutarnjih pregradnih zidova - kat
Rušenje unutarnjih pregradnih zidova od opeke debljine 10cm između sobe i kupaonice i zida s instalacijama debljine 12cm između kupaonice i hodnika/sobe. U obračun uzeta visina zida od nosive konstrukcije poda do nosive konstrukcije stropa. U stavku uključene sve predradnje, odspajanje i/ili vađenje instalacija u zidu i odvoz materijala na gradski deponij.
|  | a) | P1, P2: d=12cm | 0.8 | m3 | kn/ | m3 | 0 | kn
|  | b) | P3, P4: d=10cm | 0.6 | m3 | kn/ | m3 | 0 | kn
|  | 7. | Rušenje zida oko parkirnih mjesta
Rušenje betonskog zida debljine 20cm i visine 20cm oko parkirnih mjesta na čestici. U stavku uključene sve predradnje, rušenje i odvoz materijala na gradski deponij.
|  |  |  | 0.7 | m3 | kn/ | m3 | 0 | kn
|  | 8. | Rušenje dijela zida ograde čestice
Rušenje dijela postojećeg zida ograde čestice prema Aleji Vlade Antolića na mjestu proširenja prilaza čestici u duljini od 25cm. Zid je debljine i visine 30cm, obložen kamenom. U stavku uključene sve predradnje, rušenje i odvoz materijala na gradski deponij.
|  |  |  | 0.1 | m3 | kn/ | m3 | 0 | kn
|  | 9. | Izrada šliceva za instalacije
Izrada šliceva u postojećim zidovima od opeke za izvedbu raznih instalacija.
|  |  |  | 150 | m' | kn/ | m' | 0 | kn
A | IV |  | RUŠENJE ZIDOVA SVEUKUPNO | 0 |  |  |  |  | kn

## A V Stropovi
A | V |  | RUŠENJE STROPOVA
|  | 1. | Rušenje stropova u suterenu
Rušenje spuštenih stropova od trstike i žbuke u prostorijama suterena i nad natkrivenom terasom. Čišćenje do nosive konstrukcije. U stavku uključene sve predradnje, odspajanje i/ili vađenje instalacija u stropu i odvoz materijala na gradski deponij.
|  | a) | strop natkrivene terase | 18.3 | m2 | kn/ | m2 | 0 | kn
|  | b) | stropovi unutarnjih prostorija | 59.4 | m2 | kn/ | m2 | 0 | kn
|  | 2. | Rušenje stropova prizemlja
Rušenje spuštenih stropova od trstike i žbuke u prostorijama prizemlja (izuzev pretprostora stubišta prema suterenu). Čišćenje do nosive konstrukcije. U stavku uključene sve predradnje, odspajanje i/ili vađenje instalacija u stropu i odvoz materijala na gradski deponij.
|  | a) | strop loggie | 8.6 | m2 | kn/ | m2 | 0 | kn
|  | b) | stropovi unutarnjih prostorija | 75.2 | m2 | kn/ | m2 | 0 | kn
|  | 3. | Rušenje stropova kata
Rušenje spuštenih stropova od trstike i žbuke u prostorijama kata. Čišćenje do nosive konstrukcije - drvenih greda krovišta. U stavku uključene sve predradnje, odspajanje i/ili vađenje instalacija u stropu i odvoz materijala na gradski deponij.
|  |  |  | 67.23 | m2 | kn/ | m2 | 0 | kn
A | V |  | RUŠENJE STROPOVA SVEUKUPNO | 0 |  |  |  |  | kn

## A VI Zidne obloge
A | VI |  | ZIDNE OBLOGE
|  | 1. | Obloga zida kupaonice - suteren
Skidanje obloge od keramičkih zidnih pločica malog formata sa zida kupaonice u suterenu. Obloga u punoj visini zida, h=2.34m; obložene i špalete prozora. U stavku uključeni svi pripremni radovi, zaštita površina, razbijanje i odvoz materijala na gradski deponij.
|  |  |  | 14.8 | m2 | kn/ | m2 | 0 | kn
|  | 2. | Obloga zida kuhinje - suteren
Skidanje obloge od keramičkih zidnih pločica malog formata sa zida kuhinje u suterenu. Obloga u visini od 1.40m. U stavku uključeni svi pripremni radovi, zaštita površina, razbijanje i odvoz materijala na gradski deponij.
|  |  |  | 4.6 | m2 | kn/ | m2 | 0 | kn
|  | 3. | Obloga zida wc-a - prizemlje
Skidanje obloge od keramičkih zidnih pločica malog formata sa zida wc-a u prizemlju. Obloga u visini od 1.60m. U stavku uključeni svi pripremni radovi, zaštita površina, razbijanje i odvoz materijala na gradski deponij.
|  |  |  | 6.3 | m2 | kn/ | m2 | 0 | kn
|  | 4. | Obloga zida kupaonice - kat
Skidanje obloge od keramičkih zidnih pločica malog formata sa zida kupaonice na katu. Obloga u punoj visini zida, h=2.50m; obložene i špalete prozora. U stavku uključeni svi pripremni radovi, zaštita površina, razbijanje i odvoz materijala na gradski deponij.
|  |  |  | 12.1 | m2 | kn/ | m2 | 0 | kn
|  | 5. | Skidanje postojeće unutarnje žbuke
Ručno obijanje postojeće žbuke debljine 2-3 cm s unutarnjih postojećih zidova koji se zadržavaju nakon rekonstrukcije i adaptacije građevine. Nakon obijanja žbuke zid očistiti čeličnim četkama, a reške skobama do dubine od 1 cm. Potom cijelu površinu otprašiti i isprati vodom. Uključivo prijevoz skinutog materijala na gradski deponij. U stavku uključeni svi pripremni radovi.
|  |  |  | 388 | m2 | kn/ | m2 | 0 | kn
A | VI |  | ZIDNE OBLOGE SVEUKUPNO | 0 |  |  |  |  | kn

## A VII Fasada
A | VII |  | SKIDANJE FASADE
|  | 1. | Montaža i demontaža skele
Doprema, montaža, demontaža i otprema fasadne skele oko objekta. Skela se izvodi prema pravilima struke i važećim mjerama zaštite na radu i osiguranjima. Uključivo radne platforme i zaštitne ograde, sva potrebna ukrućenja i sidrenja. Cijenom je obuhvaćena i dobava, te prema potrebi postava na vanjski dio skele jutenih ili plastificiranih traka kao zaštita od pada predmeta, prašenja i sl. Trake se međusobno vežu i fiksiraju na nosivu konstrukciju skele. Prije izvedbe skele izvođač je dužan izraditi projekt i statički proračun skele sa svim mjerama zaštite radnika. Skela mora biti propisno uzemljenja, montirana do pune visine fasade objekta. Stavka podrazumijeva vremenski angažman skele potreban za izvedbu svih potrebnih radova na vanjskoj strani objekta. Obračun po m2 vertikalne projekcije skele visine 1,0 m iznad ruba krova.
|  | a) | jug | 6.8 | m2 | kn/ | m2 | 0 | kn
|  | b) | istok | 9.1 | m2 | kn/ | m2 | 0 | kn
|  | c) | sjever | 5.7 | m2 | kn/ | m2 | 0 | kn
|  | d) | projekt i statički proračun skele | 1 | kom. | kn/ | kom. | 0 | kn
|  | 2. | Skidanje fasade - jug
Ručno obijanje žbuke debljine 2,5-5 cm sa ravnih ploha pročelja. Vanjski zid je od opeke - ispuna između armiranobetonskih elemenata skeletnog sustava. Nakon obijanja žbuke zid očistiti čeličnim četkama, a reške skobama do dubine od 1 cm. Potom cijelu površinu otprašiti i isprati vodom. Uključivo prijevoz skinutog materijala na gradski deponij. Žbuka se skida sa svih zidova, stupova, podgleda krova te sa svih prozorskih špaleta. U stavku uključeni svi pripremni radovi, zaštita površina, odspajanje instalacija vanjske rasvjete, razbijanje žbuke, čišćenje površine zida i odvoz materijala na gradski deponij.
|  | a) | suteren | 21.8 | m2 | kn/ | m2 | 0 | kn
|  | b) | prizemlje i kat | 52 | m2 | kn/ | m2 | 0 | kn
|  | 3. | Skidanje fasade - istok
Ručno obijanje žbuke debljine 2,5-5 cm sa ravnih ploha pročelja. Vanjski zid je od opeke - ispuna između armiranobetonskih elemenata skeletnog sustava. Nakon obijanja žbuke zid očistiti čeličnim četkama, a reške skobama do dubine od 1 cm. Potom cijelu površinu otprašiti i isprati vodom. Uključivo prijevoz skinutog materijala na gradski deponij. Žbuka se skida sa svih zidova, stupova, podgleda krova te sa svih prozorskih špaleta. U stavku uključeni svi pripremni radovi, zaštita površina, odspajanje instalacija vanjske rasvjete, razbijanje žbuke, čišćenje površine zida i odvoz materijala na gradski deponij.
|  | a) | suteren | 13.3 | m2 | kn/ | m2 | 0 | kn
|  | b) | prizemlje i kat | 82.2 | m2 | kn/ | m2 | 0 | kn
|  | 4. | Skidanje fasade - sjever
Ručno obijanje žbuke debljine 2,5-5 cm sa ravnih ploha pročelja. Vanjski zid je od opeke koja je ispuna između armiranobetonskih elemenata skeletnog sustava. Nakon obijanja žbuke zid očistiti čeličnim četkama, a reške skobama do dubine od 1 cm. Potom cijelu površinu otprašiti i isprati vodom. Uključivo prijevoz skinutog materijala na gradski deponij. Žbuka se skida sa svih zidova, podgleda krova, potpornog zida stubišta do prizemlja, podgleda prilaznog podesta do visokog prizemlja te sa svih prozorskih špaleta. U stavku uključeni svi pripremni radovi, zaštita površina, odspajanje instalacija vanjske rasvjete, razbijanje žbuke i gleta, čišćenje površine zida i odvoz materijala na gradski deponij.
|  | a) | suteren | 20.3 | m2 | kn/ | m2 | 0 | kn
|  | b) | prizemlje i kat | 33.4 | m2 | kn/ | m2 | 0 | kn
|  | 5. | Skidanje krovnog pokrova
Skidanje krovnog pokrova od salonitnih ploča s površine krova građevine. U stavku uključeni svi pripremni radovi, skidanje limenog opšava oko dimnjaka, prozora i odzračnika, osiguranje radnika na krovu, zaštita površina, zaštita susjednog krova i odvoz skinutog materijala na gradski deponij.
|  | a) | krovni pokrov | 98 | m2 | kn/ | m2 | 0 | kn
|  | b) | opšav prodora | 14.05 | m' | kn/ | m' | 0 | kn
A | VII |  | SKIDANJE FASADE SVEUKUPNO | 0 |  |  |  |  | kn

## A VIII Zemljani radovi
A | VIII |  | ZEMLJANI RADOVI
|  | 1. | Skidanje humusa
Strojno skidanje humusa s travnatih površina na kojima će se izvoditi popločenje. Stavka uključuje sve pripremne radove, skidanje humusa u debljini od 30cm i odvoz skinutog humusa na gradski deponij.
|  |  |  | 23.7 | m3 | kn/ | m3 | 0 | kn
|  | 2. | Iskop zemlje za izvedbu popločenja d = 20 cm
Dodatni strojni iskop zemlje u sraslom i prirodnom tlu III. kategorije u sloju debljine 20cm na površinama koje su imale popločenje koje je skinuto: natkrivena terasa, parkirna mjesta i manipulativna površina, staze - radi mogućnosti postavljanja svih potrebnih slojeva novog popločenja, a da završna kota ostane ista. Stavka uključuje sve potrebne predradnje i zaštite te odvoz iskopane zemlje na gradski deponij.
|  |  |  | 19.1 | m3 | kn/ | m3 | 0 | kn
|  | 3. | Izvedba nagiba zemljane površine
Sva površina koja je iskopana za postavljanje slojeva završnog popločenja mora biti izvedena prema zadanim nagibima radi odvodnje oborinske vode s površine staza i parkirališta. Nagib se izvodi strojno u padu od minimalno 2% u sraslom i prirodnom tlu III. kategorije. Stavka uključuje sve potrebne predradnje i zaštite te odvoz viška zemlje na gradski deponij.
|  |  |  | 150 | m2 | kn/ | m2 | 0 | kn
|  | 4. | Iskop zemlje za izvedbu rampe
Dodatni strojni iskop zemlje u sraslom i prirodnom tlu 3. kategorije u sloju debljine 50cm za izvedbu nove betonske rampe za pristup vozila s temeljima. Stavka uključuje sve potrebne predradnje i zaštite te pohranu iskopane zemlje na gradilištu do završetka zemljanih radova.
|  |  |  | 15 | m3 | kn/ | m3 | 0 | kn
|  | 5. | Iskop zemlje za temeljne stope stupova nadstrešnice
Ručni iskop zemlje u sraslom i prirodnom tlu III. kategorije za nearmirane temeljne stope čeličnih stupova nadstrešnice. Ravni iskop, 4 rupe 60x60cm, 2 rupe 80x80cm i dubine 60cm. Stavka uključuje sve potrebne predradnje i zaštite te odvoz iskopanog materijala na gradski deponij.
|  |  |  | 1.6 | m3 | kn/ | m3 | 0 | kn
|  | 6. | Sloj geotekstila
Dobava i postavljanje sloja geotekstila na iskopane površine terasa, prilaznih i parkirnih površina i staza. Stavka uključuje sve pripremne radove, materijal i postavu.
|  |  |  | 200 | m2 | kn/ | m2 | 0 | kn
|  | 7. | Nasip nosivog sloja tucanika ispod staza
Dobava i razastiranje tucanika promjera 0-31,5mm na iskopane površine staza, Ms≥50 MN/m2. Podloga se nasipava u debljini od 20 cm te se zbija do osiguranja nosivosti. Stavka uključuje sve pripremne radove, razastiranje tucanika i zbijanje podloge.
|  |  |  | 7 | m3 | kn/ | m3 | 0 | kn
|  | 8. | Nasip nosivog sloja tucanika ispod parkinga
Dobava i razastiranje tucanika promjera 0-31,5mm na iskopane površine prilaznih i parkirnih površina i staza, Ms≥80 MN/m2. Podloga se nasipava u debljini od 24 cm te se zbija do osiguranja nosivosti. Stavka uključuje sve pripremne radove, razastiranje tucanika i zbijanje podloge.
|  |  |  | 28.35 | m3 | kn/ | m3 | 0 | kn
|  | 9. | Nasip nosivog sloja tucanika ispod natkrivene terase
Dobava i razastiranje tucanika promjera 20-40mm na iskopanu površinu za slojeve natkrivene terase u suterenu. Podloga se nasipava u debljini od 10 cm te se zbija do osiguranja nosivosti, Ms≥40 MN/m2. Stavka uključuje sve pripremne radove, razastiranje tucanika i zbijanje podloge.
|  |  |  | 2 | m3 | kn/ | m3 | 0 | kn
|  | 10. | Zatrpavanje temelja rampe zemljom
Zatrpavanje bočnih stranica temelja zidova rampe za pristup osobnih vozila iskopanom zemljom pohranjenom na gradilištu. Temelji se izvode u oplati te se, nakon betoniranja, izvedbe zidova rampe i sušenja, bočne stranice zatrpavaju zemljom u visini od 30cm koja se zbija do nosivosti Ms≥20 MN/m2. Stavka uključuje sve pripremne radove, razastiranje iskopane zemlje pohranjene na gradilištu i zbijanje podloge.
|  |  |  | 7 | m3 | kn/ | m3 | 0 | kn
|  | 11. | Nasip nosivog sloja tucanika ispod ploče rampe
Dobava i razastiranje tucanika između betoniranih zidova/greda prilazne rampe za automobile. Tucanik promjera 0-31,5mm se nasipava u padu usporedno sa stranicama zidova rampe, poravnava s njihovom gornjom kotom duž cijele površine te se zbija do osiguranja nosivosti, Ms≥80 MN/m2. Stavka uključuje sve pripremne radove, razastiranje tucanika i zbijanje podloge.
|  |  |  | 10.8 | m3 | kn/ | m3 | 0 | kn
|  | 12. | Nasip agregata manjeg promjera
Dobava i razastiranje tucanika granulacije 2-4mm na površine budućih staza. Podloga se nasipava u debljini od 4 cm i poravnava bez zbijanja. Poravnati treba samo površinu na koju se može postaviti popločenje u jednom danu. Stavka uključuje sve pripremne radove, razastiranje tucanika i ravnanje podloge.
|  |  |  | 1.3 | m3 | kn/ | m3 | 0 | kn
|  | 13. | Odvoz viška zemlje
Odvoz neiskorištene količine zemlje pohranjene na gradilištu. Stavka uključuje utovar zemlje i odvoz na gradski deponij.
|  |  |  | 8 | m3 | kn/ | m3 | 0 | kn
A | VIII |  | ZEMLJANI RADOVI SVEUKUPNO | 0 |  |  |  |  | kn

## A IX Poslovi prije radova
A | IX |  | POSLOVI U OBVEZI IZVOĐAČA PRIJE POČETKA RADOVA
|  | 1. | Elaborat istražnih radova na pročelju
Izrada Elaborata istražnih radova na pročelju zgrade prije izvedbe obnove pročelja radi utvrđivanja izvornih tonova i teksture žbuka te naliča stolarije i bravarije.
|  |  |  | 1 | kom. | kn/ | kom. | 0 | kn
|  | 2. | Projekt krajobraznog uređenja
Izrada izvedbenog rješenja hortikulturnog uređenja površina prirodnog terena na parceli. Stavka uključuje projekt koji obuhvaća potez uz ulicu, pristupni vrt uz istočno pročelje i južni vrt. Obračun po m2 površine koju obuhvaća projekt.
|  |  |  | 180 | m2 | kn/ | m2 | 0 | kn
|  | 3. | Metalna gradilišna ploča s informacijama
Dobava i montaža vodootporne metalne ploče na bravarskoj konstrukciji koja se postavlja na gradilištu prije početka radova i sadrži sve potrebne informacije vezane za gradilište u skladu s hrvatskim zakonima i smjernicama EU.
|  |  |  | 1 | kom. | kn/ | kom. | 0 | kn
A | IX |  | POSLOVI U OBVEZI IZVOĐAČA PRIJE POČETKA RADOVA SVEUKUPNO | 0 |  |  |  |  | kn

## UKUPNO B
B |  | GRAĐEVINSKI RADOVI
B | I | BETONSKI RADOVI SVEUKUPNO | 0
B | II | ZIDARSKI RADOVI SVEUKUPNO | 0
B | III | HIDROIZOLATERSKI RADOVI SVEUKUPNO | 0
B | IV | METALNE KONSTRUKCIJE SVEUKUPNO | 0
B | V | KROVOPOKRIVAČKI RADOVI SVEUKUPNO | 0
B |  | GRAĐEVINSKI RADOVI UKUPNO | 0
|  | PDV 25% | 0
B |  | GRAĐEVINSKI RADOVI SVEUKUPNO | 0

## B I Betonski radovi
B | I |  | BETONSKI RADOVI
|  | 1. | Betoniranje podloge vanjske natkrivene staze
Dobava materijala i betoniranje lagano armirane podloge vanjske natkrivene terase u suterenu. Debljina podloge 15cm, beton tlačne čvrstoće C25/30, 2500kg/m3. Betoniranje na nabijeni sloj tucanika.
|  | a) | beton | 2.8 | m3 | kn/ | m3 | 0 | kn
|  | b) | oplata | 1.6 | m2 | kn/ | m2 | 0 | kn
|  | c) | armatura | 224 | kg | kn/ | kg | 0 | kn
|  | 2. | Betoniranje temelja rampe za vozila
Dobava materijala i betoniranje trakastih temelja zidova rampe za osobna vozila dimenzija š30cmxh30cm. Betoniranje armiranim betonom tlačne čvrstoće C25/30 (MB30), 2500 kg/m3.
|  | a) | beton | 2.3 | m3 | kn/ | m3 | 0 | kn
|  | b) | oplata | 15.2 | m2 | kn/ | m2 | 0 | kn
|  | b) | armatura | 184 | kg | kn/ | kg | 0 | kn
|  | 3. | Betoniranje temelja čelične nadstrešnice parkinga
Dobava materijala i betoniranje temeljnih stopa ispod stupova nadstrešnice za parking vozila. Dimenzije temelja 80x80x60cm i 60x60x60cm. Betoniranje betonom tlačne čvrstoće C20/25, nearmirani.
|  |  | beton | 1.6 | m3 | kn/ | m3 | 0 | kn
|  | 3. | Betoniranje zidova rampe za vozila
Dobava materijala i betoniranje zidova rampe za osobna vozila dimenzija š=20cm, visina promjenjiva h=10-81cm. Betoniranje armiranim betonom tlačne čvrstoće C25/30 (MB30), 2500 kg/m3.
|  | a) | beton | 2.5 | m3 | kn/ | m3 | 0 | kn
|  | b) | oplata | 16 | m2 | kn/ | m2 | 0 | kn
|  | c) | armatura | 200 | kg | kn/ | kg | 0 | kn
|  | 4. | Betoniranje ploče rampe za vozila
Dobava materijala i betoniranje armiranobetonske ploče rampe za osobna vozila širine 3,15m i debljine 16cm. Nagib rampe 9%. Prilagoditi nagib stvarnom stanju na terenu! Betoniranje armiranim betonom tlačne čvrstoće C25/30 (MB30), 2500 kg/m3.
|  | a) | beton | 4.8 | m3 | kn/ | m3 | 0 | kn
|  | b) | oplata | 4.25 | m2 | kn/ | m2 | 0 | kn
|  | c) | armatura | 384 | kg | kn/ | kg | 0 | kn
|  | 5. | Betoniranje vodomjernog okna
Dobava materijala i izrada novog vodovodnog okna, iz armiranog betona debljine stijenki 15 cm, a a.b. ploče 15 cm sa silaznim otvorom 60/60 iz betona C25/30. U cijenu okna uračunati, beton, kompletnu daščanu oplatu, armaturu, a žbukanje iznutra vodonepropusnom cementnom žbukom, zaglađenom do crnog sjaja, podzid ispod ventila i sva oprema okna dio su stavke unutar troškovnika Vodovoda i odvodnje. U stijenke ugraditi ljevanoželjezne penjalice. Poklopac okna je čeličnopocinčani vel. cca 60/60 cm. Obračun prema količini betona, oplate i armature prema svjetlim mjerama iz nacrta, a sve ostalo prema nacrtima uz upute nadzornog inženjera i nadležnog komunalnog poduzeća koje prije izvedbe određuje točne dimenzije.
vodomjerno okno vel. 110 x 220 x 180 cm
|  | a) | beton | 1.7 | m3 | kn/ | m3 | 0 | kn
|  | b) | oplata | 10.1 | m2 | kn/ | m2 | 0 | kn
|  | c) | armatura | 127.5 | m3 | kn/ | m3 | 0 | kn
|  | 6. | Betoniranje revizijskog okna
Dobava materijala, izrada revizionog okna kanalizacije van objekta debljine stijenki 20 cm iz betona C 16/20 sa konstruktivnom armaturom. U cijenu okna uračunati beton, kompletnu daščanu oplatu i armaturu. Žbukanje iznutra vodonepropusnom cementnom žbukom u omjeru 1:2, fino zaglađenom, te sva oprema okna dio su stavke unutar troškovnika Vodovoda i odvodnje. Na dnu okna izvesti kinetu u smjeru i padu kanalizacije, a na pokrovnoj ploči van objekta poklopac vel. cca 60/60 cm B125. Na svakih 25 cm ispod poklopca u stijenku ugraditi ljevanoželjezne penjalice. Sve ostalo prema nacrtima uz uputu nadzornog inženjera. Obračun po komadu gotovog okna.
vel. 140/100 cm, d =190 cm
|  | a) | beton | 1.5 | m3 | kn/ | m3 | 0 | kn
|  | b) | oplata | 6.1 | m2 | kn/ | m2 | 0 | kn
|  | c) | armatura | 112.5 | m3 | kn/ | m3 | 0 | kn
B | I |  | BETONSKI RADOVI SVEUKUPNO | 0 |  |  |  |  | kn

## B II Zidarski
B | II |  | ZIDARSKI RADOVI
|  | 1. | Zidanje vanjskog parapetnog zida blok opekom 30cm
Dobava materijala te zidanje vanjskog parapetnog zida od blok opeke d=30cm u mortu kakvoće M-5, do visine 0,90 m mjereno od završne kote poda suterenske etaže. Zidati po uputstvu proizvođača.
|  |  |  | 1.2 | m2 | kn/ | m2 | 0 | kn
|  | 2. | Krpanje šliceva nakon instalacija
Krpanje šliceva nakon izvedenih instalaterskih radova te razni sitni popravci
|  |  |  | 150 | m | kn/ | m | 0 | kn
|  | 3. | Čišćenje objekta
Čišćenje i održavanje objekta tijekom obavljanja građevinskih radova. Potrebno je na dnevnoj bazi propisno ukloniti svu ambalažu, otpad i ostale materijale kojima nije mjesto na gradilištu. Za odvijanje pojedinih radova i faza moraju biti osigurani optimalni i sigurni uvjeti. Na gradilištu mora biti osiguran prostor i odvojeni spremnici za otpad (papir, drvo, metal...). Stavka uključuje i završno čišćenje objekta prije primopredaje. Obračun po bruto površini građevine.
|  |  |  | 260 | m2 | kn/ | m2 | 0 | kn
B | II |  | ZIDARSKI RADOVI SVEUKUPNO | 0 |  |  |  |  | kn

## B III HI
B | III |  | HIDROIZOLATERSKI RADOVI
|  | 1. | Prekid toka kapilarne vlage u zidovima suterena
Izvedba prekida toka kapilarne vlage u zidovima suterena. Zidovi debljine 40cm. Na zidovima s kojih je skinuta žbuka, pokrpaju se cementnom žbukom veće pukotine i nakon što se osuše, buše se rupe promjera 2-3 cm iznad visine poda pod kutom 30-45 stupnjeva, cik-cak u dva reda. Razmak između rupa u jednom redu treba biti 10-12 cm, a između redova 8-10 cm. Dubina rupa treba biti 5 cm manja od debljine zida. Nakon izbušenih i otprašenih rupa u iste se ulijeva preko dozirne posude silikonska mikro emulzija razrijeđena čistom vodom po uputi proizvođača. Po zasićenju podloge, bušotine ostaviti otvorene 50 do 60 dana, a nakon toga ih zatvoriti mineralnom masom za zaštitu od vlage. Obračun po m1 injektiranog zida.
|  |  |  | 26.3 | m' | kn/ | m' | 0 | kn
|  | 2. | Hidroizolacija poda suterena
Dobava materijala i izvedba hidroizolacije poda suterena (izuzev poda kupaonice koja je kasnije obračunata u stavci hidroizolacije mokrih čvorova) s dvije varene ljepenke. Na suhu betonsku podlogu nanese se prajmer na bazi bitumena, na koje se vare ljepenke u dva sloja s preklopima od 10 cm. Ljepenke se vertikalno dižu na zidove visine 8-10 cm. Obračun po m2 izolirane površine.
|  |  |  | 56 | m2 | kn/ | m2 | 0 | kn
|  | 3. | Hidroizolacija natkrivene terase
Dobava materijala i postavljanje horizontalne hidroizolacije poda natkrivene terase na terenu uz građevinu. Hidroizolacija polimer-cementnim premazom u svim potrebnim slojevima i načinu izvedbe prema uputi proizvođača. HI podići uz rubove u visini 20cm. U stavku obračunat sav materijal, priprema i izvedba hidroizolacije površina.
|  | a) | pod | 18.5 | m2 | kn/ | m2 | 0 | kn
|  | b) | sokl | 10.5 | m1 | kn/ | m1 | 0 | kn
|  | 4. | Hidroizolacija krova
Dobava materijala te polaganje hidroizolacije jednostrešnog kosog krova - vodonepropusne paropropusne krovne folije - višeslojne membrane. Krovnu foliju postaviti na daščanu oplatu, oko krovnih prodora HI podići 20cm, sve izvesti prema uputama proizvođača.
|  | a) | krovna ploha | 98 | m2 | kn/ | m2 | 0 | kn
|  | b) | prodori | 7.2 | m' | kn/ | m' | 0 | kn
|  | 5. | Hidroizolacija mokrih čvorova
Dobava i ugradnja polimer-cementne hidroizolacije u kupaonice i wc. Hidroizolacija visokofleksibilnim, dvokomponentnim hidroizolacijskim premazom. Spojeve podova i zidova te zidova i zidova potrebno je zabrtviti (brtveće trake). U stavku uključene sve potrebne predradnje, priprema podloge, kutni elementi, materijal i rad. Sve prema uputama proizvođača. Hidroizolacija obuhvaća pod, sokl do visine 20cm od gotovog poda te zidove do visine 200cm od gotovog poda u zoni kade i tuš kabine.
|  | a) | spojevi pod-zid | 3.6 | m1 | kn/ | m1 | 0 | kn
|  | b) | spojevi zid-zid | 19.39 | m1 | kn/ | m1 | 0 | kn
|  | c) | pod | 10.2 | m2 | kn/ | m2 | 0 | kn
|  | d) | sokl | 19.39 | m1 | kn/ | m1 | 0 | kn
|  | e) | zid | 7.2 | m2 | kn/ | m2 | 0 | kn
|  | 6. | Hidroizolacija loggie i balkona
Dobava i ugradnja polimer-cementne hidroizolacije loggie i balkona. Hidroizolacija visokofleksibilnim, dvokomponentnim hidroizolacijskim premazom. U stavku uključene sve potrebne predradnje, priprema podloge, kutni elementi, materijal i rad. Sve prema preporuci proizvođača. Hidroizolacija obuhvaća pod te sokl do visine 20cm od gotovog poda.
|  | a) | sokl | 13.77 | m1 | kn/ | m1 | 0 | kn
|  | b) | pod | 38.07 | m2 | kn/ | m2 | 0 | kn
B | III |  | HIDROIZOLATERSKI RADOVI SVEUKUPNO | 0 |  |  |  |  | kn

## B IV Metalne konstr
B | IV |  | METALNE KONSTRUKCIJE
|  | 1. | Čelična konstrukcija nadstrešnice nad ulazom u suterenu
Dobava i montaža čelične nadstrešnice kod ulaza u kuću u suterenu. Konstrukcija se sastoji od konzolnih čeličnih nosača minimalnog presjeka, sidrenih u betonski nadvoj nad ulazom. Nadstrešnica tlocrtnih dimenzija 2.70 x 1.05 m, pokrov od stakla. Staklena ploha prozirna, staklo lamelirano. Ploha nadstrešnice ravna, u nagibu od minimalno 2%. Elementi međusobno vareni, cinčani i bojani u RAL 9010.
|  |  |  | 1 | kom | kn/ | kom | 0 | kn
|  | 2. | Čelična konstrukcija nadstrešnice nad ulazom u prizemlju
Dobava i montaža čelične konstrukcije nadstrešnice kod ulaza u kuću. Konstrukcija se sastoji od konzolnih čeličnih nosača minimalnog presjeka, sidrenih u betonsku gredu nad ulazom. Nadstrešnica tlocrtnih dimenzija 2.50 x 1.05 m. Pokrov od stakla, staklo prozirno, lamelirano. Ploha nadstrešnice ravna, u nagibu minimalno 2%. Elementi međusobno vareni, cinčani i bojani u RAL 9010.
|  |  |  | 1 | kom | kn/ | kom | 0 | kn
|  | 3. | Čelična konstrukcija nadstrešnice nad parkirnim mjestima
Izrada i montaža čelične konstrukcije nadstrešnice nad parkirnim mjestima na čestici. Konstrukcija se sastoji od osnovnih čeličnih profila nad kojima su sekundarni profili koji nose pokrov. Horizontalna rešetka koja nosi pokrov stoji na čeličnim stupovima. Pokrov i opšav bočnih ploha od aluminijskog lima. Sve dimenzije prema statičkom proračunu. Elementi međusobno vareni, stupovi u temelj učvršćeni vijcima, cinčani i bojani u RAL 9004. Izvođač je prije izvedbe dužan napraviti radioničke nacrte i dati ih na provjeru projektantu.
|  | a) | osnovni horizontalni nosači l=5.57m i 4.24m | 7 | kom | kn/ | kom | 0 | kn
|  | b) | sekundarni nosači l = 5.00 m | 7 | kom | kn/ | kom | 0 | kn
|  | c) | stupovi 120x120mm, h=2.60m i 2.40m | 6 | kom | kn/ | kom | 0 | kn
|  | 4. | Ojačanja greda čeličnim trakama
Izrada, dobava i montaža čeličnih traka za ojačanje donjih zona AB greda u sredini zgrade po etažama. Ojačanje se radi lijepljenjem i dodatnim sidrenjem čeličnih traka dimenzije 80/6mm, duljine 3-4,5m, s donje strane AB greda vijcima M-8 svakih 50cm radi ojačanja konstrukcije za eventualne buduće potrese. Sve prema statičkom proračunu.
|  |  |  | 46 | m1 | kn/ | m1 | 0 | kn
B | IV |  | METALNE KONSTRUKCIJE SVEUKUPNO | 0 |  |  |  |  | kn

## B V Krovopokrivački
B | V |  | KROVOPOKRIVAČKI RADOVI
|  | 1. | Izvedba limenog pokrova sa svim potrebnim slojevima
Dobava i montaža slojeva krova sa završnim pokrovom od lima debljine minimalno 0,6mm. Na postojeću konstrukciju od drvenih rogova potrebno je izvesti daščanu oplatu na koju se lijepi paropropusno vodonepropusna krovna membrana (*NAPOMENA: membrana je obračunata u HI krovne plohe). Na kontraletve i letve dolazi falcani lim u RALu 8019. Stavka uključuje opšav rubova krova, dimnjaka i svih ostalih prodora u krovu, sav materijal za izvedbu slojeva, sve pripremne radove i zaštite površina. Obračun prema površini krovne plohe.
|  | a) | krovna ploha | 98 | m2 | kn/ | m2 | 0 | kn
|  | b) | opšavi rubova | 40 | m' | kn/ | m' | 0 | kn
|  | c) | opšavi prodora | 7.2 | m' | kn/ | m' | 0 | kn
B | V |  | KROVOPOKRIVAČKI RADOVI SVEUKUPNO | 0 |  |  |  |  | kn

## UKUPNO C
C |  | OBRTNIČKI RADOVI
C | I | STOLARSKE STAVKE SVEUKUPNO | 0
C | II | BRAVARSKE STAVKE SVEUKUPNO | 0
C | III | GIPSKARTONSKI RADOVI SVEUKUPNO | 0
C | IV | PLIVAJUĆI POD SVEUKUPNO | 0
C | V | PODNE OBLOGE SVEUKUPNO | 0
C | VI | ZIDNE OBLOGE SVEUKUPNO | 0
C | VII | ŽBUKANJE SVEUKUPNO | 0
C | VIII | SOBOSLIKARSKO-LIČILAČKI RADOVI SVEUKUPNO | 0
C | IX | FASADERSKI RADOVI SVEUKUPNO | 0
C | X | LIMARSKI RADOVI SVEUKUPNO | 0
C | XI | KAMENARSKI RADOVI SVEUKUPNO | 0
C |  | OBRTNIČKI RADOVI UKUPNO | 0
|  | PDV 25% | 0
C |  | OBRTNIČKI RADOVI SVEUKUPNO | 0

## C I Stolarske stavke
C | I |  | STOLARSKE STAVKE
|  | 1. | Montaža vrata u postojećem otvoru - V1
Dobava i ugradnja unutarnjih drvenih sobnih vrata. Zidarska mjera otvora 90x210cm, zid od opeke d=10cm. Zaokretna, jednokrilna. Futer štok. Svi elementi glatki, bez utora i profilacija. Rubovi pod 90 stupnjeva. Boja bijela. Sav okov srebrne boje. Klasična brava. U stavku uključena izmjera otvora za ugradnju, dobava, montaža i okov.
|  |  | D | 1 | kom. | kn/ | kom. | 0 | kn
|  | 2. | Montaža vrata u novom zidu - V1
Dobava i ugradnja unutarnjih drvenih sobnih vrata. Zidarska mjera otvora 90x210cm, zid od GK ploča d=10cm. Zaokretna, jednokrilna. Futer štok. Svi elementi glatki, bez utora i profilacija. Rubovi pod 90 stupnjeva. Boja bijela. Sav okov srebrne boje. Klasična brava. U stavku uključena izmjera otvora za ugradnju, dobava, montaža i okov.
|  |  | L | 1 | kom. | kn/ | kom. | 0 | kn
|  |  | D | 2 | kom. | kn/ | kom. | 0 | kn
|  | 3. | Protupožarna vrata - V1v
Dobava i ugradnja unutarnjih sobnih vatrootpornih vrata EI2 30-C (otporna na požar 30 minuta). Zidarska mjera otvora 90x210cm, zid od vatrootpornih GK ploča d=10cm ili postojeći od opeke. Zaokretna, jednokrilna, s MDF glatkim panelima, čeličnom potkonstrukcijom i ispunom od negorive izolacije. Svi elementi glatki, bez utora i profilacija. Rubovi pod 90 stupnjeva. Boja bijela. Sav okov srebrne boje. Klasična brava. Samozatvarajuća pomoću opružne šarke. Zaštita od dima s brtvilom na podu koja se može spustiti ili s udarnim pragom. U stavku uključena izmjera otvora za ugradnju, dobava, montaža i okov.
|  |  | L | 3 | kom. | kn/ | kom. | 0 | kn
|  |  | D | 1 | kom. | kn/ | kom. | 0 | kn
|  | 4. | Montaža vrata u postojećem otvoru - V2
Dobava i ugradnja unutarnjih drvenih sobnih vrata na kupaonici u suterenu. Zidarska mjera otvora 100x210cm, zid od opeke d=10cm. Zaokretna, jednokrilna. Futer štok. Svi elementi glatki, bez utora i profilacija. Rubovi pod 90 stupnjeva. Boja bijela. Sav okov srebrne boje. Leptir brava. U stavku uključena izmjera otvora za ugradnju, dobava, montaža i okov.
|  |  | D | 1 | kom. | kn/ | kom. | 0 | kn
|  | 5. | Montaža vrata u postojećem zidu - V3
Dobava i ugradnja unutarnjih drvenih sobnih vrata. Zidarska mjera otvora 80x210cm, zid od opeke d=10cm. Zaokretna, jednokrilna. Svi elementi glatki, bez utora i profilacija. Rubovi pod 90 stupnjeva. Boja bijela. Sav okov srebrne boje. Klasična brava. U stavku uključena izmjera otvora za ugradnju, dobava, montaža i sav potreban okov.
|  |  | D | 2 | kom. | kn/ | kom. | 0 | kn
|  | 6. | Montaža vrata u novom zidu - V3
Dobava i ugradnja unutarnjih drvenih sobnih vrata. Zidarska mjera otvora 80x210cm, zid od GK ploča d=10cm. Zaokretna, jednokrilna. Svi elementi glatki, bez utora i profilacija. Rubovi pod 90 stupnjeva. Boja bijela. Sav okov srebrne boje. Klasična brava; na kupaonici leptir brava. U stavku uključena izmjera otvora za ugradnju, dobava, montaža i sav potreban okov.
|  |  | D | 2 | kom. | kn/ | kom. | 0 | kn
|  | 7. | Montaža protupožarnih vrata V3v
Dobava i ugradnja unutarnjih protupožarnih vrata EI2 30-C (otporna na požar 30 minuta). Zidarska mjera otvora 80x210cm, zid od opeke d=10cm ili od vatrootpornih GK ploča. Zaokretna, jednokrilna, s MDF glatkim panelima, čeličnom potkonstrukcijom i ispunom od negorive izolacije; samozatvarajuća preko opružne šarke. Zaštita od dima preko podnog brtvila. Svi elementi glatki, bez utora i profilacija. Rubovi pod 90 stupnjeva. Boja bijela. Sav okov srebrne boje. Klasična brava. U stavku uključena izmjera otvora za ugradnju, dobava, montaža i sav potreban okov.
|  |  | L | 2 | kom. | kn/ | kom. | 0 | kn
|  | 8. | Montaža vrata u novom zidu - V4
Dobava i ugradnja unutarnjih sobnih vrata. Zidarska mjera otvora 354x231cm, dovratnici se učvršćuju u postojeći zid od opeke. Klizno preklopna, dvokrilna, zvukoizolirajući sendvič panel, vanjske plohe od MDF-a bojanog u bijelu polumat boju RAL 9003. Bez donje vodilice, gornja vodilica minimalnog presjeka, u boji panela. Svi elementi glatki, bez utora i profilacija. Rubovi pod 90 stupnjeva. Sav okov srebrne boje. Mogućnost zaključavanja. U stavku uključena izmjera otvora za ugradnju, dobava, montaža i okov.
|  |  |  | 1 | kom. | kn/ | kom. | 0 | kn
|  | 9. | Montaža vrata u novom zidu - V5
Dobava i ugradnja unutarnjih sobnih vrata. Zidarska mjera otvora 243x280cm, dovratnici se učvršćuju u postojeći zid od opeke. Klizno preklopna, dvokrilna, krila od MDF-a lakiranog polumat u bijelu boju, RAL 9003. Bez donje vodilice, gornja vodilica minimalnog presjeka, u boji krila. Svi elementi glatki, bez utora i profilacija. Rubovi pod 90 stupnjeva. Sav okov srebrne boje. U stavku uključena izmjera otvora za ugradnju, dobava, montaža i okov.
|  |  |  | 1 | kom. | kn/ | kom. | 0 | kn
|  | 10. | Montaža vrata u novom zidu - V6
Dobava i ugradnja unutarnjih sobnih vrata. Zidarska mjera otvora 364x280cm, dovratnici se učvršćuju u postojeći zid od opeke. Klizno preklopna, dvokrilna, krila od MDF-a lakiranog polumat u bijelu boju, RAL 9003. Svi elementi glatki, bez utora i profilacija. Rubovi pod 90 stupnjeva. Sav okov srebrne boje. U stavku uključena izmjera otvora za ugradnju, dobava, montaža i okov.
|  |  |  | 1 | kom. | kn/ | kom. | 0 | kn
|  | 11. | Montaža protupožarnih vrata - V7v
Dobava i ugradnja unutarnjih protupožarnih vrata EI2 30-C (otporna na požar 30 minuta). Zidarska mjera otvora 110x210cm, zid od vatrootpornih GK ploča, d=10cm. Zaokretna, jednokrilna s MDF glatkim panelima, čeličnom potkonstrukcijom i ispunom od negorive izolacije; samozatvarajuća preko opružne šarke. Futer štok. Svi elementi glatki, bez utora i profilacija. Rubovi pod 90 stupnjeva. Boja bijela. Sav okov srebrne boje. Klasična brava. U stavku uključena izmjera otvora za ugradnju, dobava, montaža i okov.
|  |  | L | 1 | kom. | kn/ | kom. | 0 | kn
VANJSKA STOLARIJA - SUTEREN
|  | 12. | Prozori P1 - na polupodestu stubišta i u kupaonici
Dobava i ugradnja prozora u suterenu. Ugradnja u postojeći zid od opeke i betona, ukupna debljina zida povećana zbog izvedbe toplinske žbuke. Jednostruki, ostakljeni IZO staklom, dva stakla 4+16+4mm, punjeno plinom. Low-e premaz. Materijal: drvo, lakirano prema odrednicama istražnih radova naliča stolarije; dovratnici, okviri i okovi što sličnijih dimenzija postojećim prozorima. Stavka uključuje izmjeru postojećih prozora kako bi se napravio što sličniji prozor postojećem, izmjeru otvora za ugradnju, prozorske klupčice unutarnje, dobavu i ugradnju.
|  |  | P1: 63/84cm | 2 | kom | kn/ | kom | 0 | kn
|  | 13. | Prozor P2 - u kuhinji
Dobava i ugradnja prozora u suterenu. Ugradnja u postojeći zid od opeke i betona, ukupna debljina zida povećana zbog izvedbe toplinske žbuke. Jednostruki, ostakljeni IZO staklom, dva stakla 4+16+4mm, punjeno plinom. Low-e premaz. Materijal: drvo, lakirano prema odrednicama istražnih radova naliča stolarije; dovratnici, okviri i okovi što sličnijih dimenzija postojećim prozorima. Stavka uključuje izmjeru postojećih prozora kako bi se napravio što sličniji prozor postojećem, izmjeru otvora za ugradnju, prozorske klupčice unutarnje, dobavu i ugradnju.
|  |  | P2: 58/84cm | 1 | kom | kn/ | kom | 0 | kn
|  | 14. | Prozor i vrata P3 - blagovaonica
Dobava i ugradnja prozora i vrata u suterenu. Ugradnja u postojeći zid od opeke i betona, ukupna debljina zida povećana zbog izvedbe toplinske žbuke. Jednostruki, ostakljeni IZO staklom, dva stakla 4+16+4mm, punjeno plinom. Low-e premaz. Materijal: drvo, lakirano prema odrednicama istražnih radova naliča stolarije; dovratnici, okviri i okovi što sličnijih dimenzija izvornim prozorima. Stavka uključuje izmjeru otvora za ugradnju, izradu radioničkih nacrta prema stavci projektanta i po uzoru na postojeću drvenu stolariju s nužnim prilagodbama, prozorske klupčice unutarnje, dobavu i ugradnju.
|  |  | P3: Vrata + prozor: 231/213(133)cm | 1 | kom | kn/ | kom | 0 | kn
|  | 15. | Prozor P4 - soba
Dobava i ugradnja prozora u suterenu. Ugradnja u postojeći zid od opeke i betona, ukupna debljina zida povećana zbog izvedbe toplinske žbuke. Jednostruki, ostakljeni IZO staklom, dva stakla 4+16+4mm, punjeno plinom. Low-e premaz. Materijal: drvo, lakirano prema odrednicama istražnih radova naliča stolarije; dovratnici, okviri i okovi što sličnijih dimenzija postojećim prozorima. Stavka uključuje izmjeru postojećih prozora kako bi se napravio što sličniji prozor postojećem, izmjeru otvora za ugradnju, prozorske klupčice unutarnje, dobavu i ugradnju.
|  |  | P4: 230-142cm | 1 | kom | kn/ | kom | 0 | kn
|  | 16. | Prozor P5 - soba
Dobava i ugradnja prozora i vrata u suterenu. Ugradnja u postojeći zid od opeke i betona, ukupna debljina zida povećana zbog izvedbe toplinske žbuke. Jednostruki, ostakljeni IZO staklom, dva stakla 4+16+4mm, punjeno plinom. Low-e premaz. Materijal: drvo, lakirano prema odrednicama istražnih radova naliča stolarije; dovratnici, okviri i okovi što sličnijih dimenzija postojećim prozorima. Stavka uključuje izmjeru otvora za ugradnju, izradu radioničkih nacrta prema stavci projektanta i po uzoru na postojeću drvenu stolariju s nužnim prilagodbama, prozorske klupčice unutarnje, dobavu i ugradnju.
|  |  | P5: 360/221(143) cm | 1 | kom | kn/ | kom | 0 | kn
VANJSKA STOLARIJA - PRIZEMLJE
|  | 17. | Prozor P6
Obnova vanjskog 21-dijelnog drvenog prozora dimenzija 222/96cm na pročelju građevine u prizemlju. Prozor se reparira prema izvornom i uputama iz istražnih radova na pročelju građevine. Dobava i ugradnja unutarnjeg drvenog prozora s IZO staklom (dva stakla i komora punjena plinom) jednakih dimenzija i podjele kao postojeći. Sve opisano u grafičkom dijelu stavki. Nadomjestiti krilo koje nedostaje. Lakirano prema odrednicama istražnih radova naliča stolarije; dovratnici, okviri i okovi što sličnijih dimenzija postojećim prozorima. Stavka uključuje izmjeru otvora za ugradnju, dobavu i ugradnju.
|  |  | P6: 222/96 cm; dupli | 2 | kom | kn/ | kom | 0 | kn
|  | 18. | Prozor i vrata P7 - ulazna vrata u prizemlju
Dobava i ugradnja prozora i vrata u prizemlju. Ugradnja u postojeći zid od opeke i betona, ukupna debljina zida povećana zbog izvedbe toplinske žbuke. Jednostruki, ostakljeni IZO staklom, dva stakla 4+16+4mm, punjeno plinom. Low-e premaz. Donji dio vratnog krila iznutra puna glatka ploha, izvana drvene letvice. Vrata s mogućnošću fiksiranja u otvorenom položaju za potrebe dovoda zraka kod odimljavanja stubišta. Materijal: drvo, lakirano prema odrednicama istražnih radova naliča stolarije; dovratnici, okviri i okovi što sličnijih dimenzija izvornim prozorima. Vatrootporni fiksni prozor EI-30 (vatrootporan 30 minuta) od čeličnih profila obučenih u drvo završne obrade kao ostatak stavke. Staklo vatrootporno. Stavka uključuje izmjeru otvora za ugradnju, izradu radioničkih nacrta prema stavci projektanta i po uzoru na postojeću drvenu stolariju s nužnim prilagodbama, prozorske klupčice unutarnje, dobavu i ugradnju.
|  |  | P7 : 222/233cm | 1 | kom | kn/ | kom | 0 | kn
|  | 19. | Prozor P8 - soba
Dobava i ugradnja prozora s drvenom roletom na škarice u prizemlju. Ugradnja u postojeći zid od opeke i betona, ukupna debljina zida povećana zbog izvedbe toplinske žbuke. Jednostruki, ostakljeni IZO staklom, dva stakla 4+16+4mm, punjeno plinom. Low-e premaz. Materijal: drvo, lakirano prema odrednicama istražnih radova naliča stolarije; dovratnici, okviri i okovi što sličnijih dimenzija izvornim prozorima. Stavka uključuje izmjeru otvora za ugradnju, izradu radioničkih nacrta prema stavci projektanta i po uzoru na postojeću drvenu stolariju s nužnim prilagodbama, prozorske klupčice unutarnje, dobavu i ugradnju.
|  |  | P8 : 233/125cm | 1 | kom | kn/ | kom | 0 | kn
|  | 20. | Prozor P9 - velika soba
Dobava i ugradnja prozora u prizemlju. Ugradnja u postojeći zid od opeke i betona, ukupna debljina zida povećana zbog izvedbe toplinske žbuke. Jednostruki, ostakljeni IZO staklom, dva stakla 4+16+4mm, punjeno plinom. Low-e premaz. Materijal: drvo, lakirano prema odrednicama istražnih radova naliča stolarije; dovratnici, okviri i okovi što sličnijih dimenzija postojećim prozorima. Stavka uključuje izmjeru otvora za ugradnju, izradu radioničkih nacrta prema stavci projektanta i po uzoru na postojeću drvenu stolariju s nužnim prilagodbama, prozorske klupčice unutarnje, dobavu i ugradnju.
|  |  | P9 : 160/82cm | 1 | kom | kn/ | kom | 0 | kn
|  | 21. | Prozor P10 - soba
Dobava i ugradnja prozora u prizemlju. Ugradnja u postojeći zid od opeke i betona, ukupna debljina zida povećana zbog izvedbe toplinske žbuke. Jednostruki, ostakljeni IZO staklom, dva stakla 4+16+4mm, punjeno plinom. Low-e premaz. Materijal: drvo, lakirano prema odrednicama istražnih radova naliča stolarije; dovratnici, okviri i okovi što sličnijih dimenzija postojećim prozorima. Stavka uključuje izmjeru otvora za ugradnju, izradu prozora, popravak stare ili novu roletu, prozorske klupčice unutarnje, dobavu i ugradnju.
|  |  | P10: 365/160 cm | 1 | kom | kn/ | kom | 0 | kn
|  | 22. | Prozor i vrata P11 - boravak
Dobava i ugradnja prozora i vrata prema balkonu u prizemlju. Ugradnja u postojeći zid od opeke i betona, ukupna debljina zida povećana zbog izvedbe toplinske žbuke. Jednostruki, ostakljeni IZO staklom, dva stakla 4+16+4mm, punjeno plinom. Low-e premaz. Materijal: drvo, lakirano prema odrednicama istražnih radova naliča stolarije; dovratnici, okviri i okovi što sličnijih dimenzija postojećim prozorima. Stavka uključuje izmjeru otvora za ugradnju, izradu prozora, popravak stare ili novu roletu, prozorske klupčice unutarnje, dobavu i ugradnju.
|  |  | P11: 365/247(173) cm | 1 | kom | kn/ | kom | 0 | kn
VANJSKA STOLARIJA - KAT
|  | 23. | Prozor P12 - sobe
Dobava i ugradnja prozora na katu. Ugradnja u postojeći zid od opeke i betona, ukupna debljina zida povećana zbog izvedbe toplinske žbuke. Jednostruki, ostakljeni IZO staklom, dva stakla 4+16+4mm, punjeno plinom. Low-e premaz. U postojeći raster uklopiti element kojim se preko prozora izvodi zid od GK ploča i dijeli prostor na dva. Materijal: drvo, lakirano prema odrednicama istražnih radova naliča stolarije; dovratnici, okviri i okovi što sličnijih dimenzija postojećim prozorima. Stavka uključuje izmjeru otvora za ugradnju, izradu radioničkih nacrta prema stavci projektanta i po uzoru na postojeću drvenu stolariju s nužnim prilagodbama, prozorske klupčice unutarnje, popravak stare ili novu roletu, dobavu i ugradnju.
|  |  | P12: 233/126cm | 1 | kom | kn/ | kom | 0 | kn
|  | 24. | Prozor i vrata P13 - soba
Dobava i ugradnja prozora i vrata prema balkonu na katu. Ugradnja u postojeći zid od opeke i betona, ukupna debljina zida povećana zbog izvedbe toplinske žbuke. Jednostruki, ostakljeni IZO staklom, dva stakla 4+16+4mm, punjeno plinom. Low-e premaz. Materijal: drvo, lakirano prema odrednicama istražnih radova naliča stolarije; dovratnici, okviri i okovi što sličnijih dimenzija postojećim prozorima. Stavka uključuje izmjeru otvora za ugradnju, izradu radioničke stavke prema nacrtu projektanta s nužnim prilagodbama, izradu prozora, popravak stare ili novu roletu, prozorske klupčice unutarnje, dobavu i ugradnju.
|  |  | P13: 365/242cm | 1 | kom | kn/ | kom | 0 | kn
|  | 25. | Prozor i vrata P14 - soba
Dobava i ugradnja prozora i vrata prema balkonu na katu. Ugradnja u postojeći zid od opeke i betona, ukupna debljina zida povećana zbog izvedbe toplinske žbuke. Jednostruki, ostakljeni IZO staklom, dva stakla 4+16+4mm, punjeno plinom. Low-e premaz. Materijal: drvo, lakirano prema odrednicama istražnih radova naliča stolarije; dovratnici, okviri i okovi što sličnijih dimenzija postojećim prozorima. Stavka uključuje izmjeru otvora za ugradnju, izradu prozora, novu roletu od drvenih letvica na škarice, po uzoru na izvornu, prozorske klupčice unutarnje, dobavu i ugradnju.
|  |  | P14: 365/242cm | 1 | kom | kn/ | kom | 0 | kn
C | I |  | STOLARSKE STAVKE SVEUKUPNO | 0 |  |  |  |  | kn

## C II Bravarske stavke
C | II |  | BRAVARSKE STAVKE
|  | 1. | Krovni prozor za odimljavanje P16
Dobava i ugradnja vanjskog krovnog prozora na krovnoj plohi nagiba 7 stupnjeva, pokrov falcani lim. Dimenzije otvora/prozora 90/120cm, ugradnja u drveno krovište, obloženo vatrootpornim gipskartonskim pločama oko otvora. Okvir prozora prema unutarnjem prostoru obučen u drvo zaštićeno bijelim lakom, izvana pokrovni profili od antracit-sivo bojanog aluminija (kao RAL Classic 7043), središnji ovjes, ručka za otvaranje s donje strane, ventilacijski preklop, dvostruko brtvljenje, trostruko energetsko sigurnosno staklo (6mm laminirano + 12mm argon + 3mm float staklo + 12mm argon + 4mm vanjsko kaljeno), Upr=1.1W/m2K (Ust=0.7W/m2K), Rpr=35 dB; potreban originalni opšav za profilirani pokrov limom. Prozor za odimljavanje aktivira se automatski pomoću dimnog senzora ili ručno pomoću jedinice za aktivaciju. Prirodna ventilacija aktivira se pomoću integriranog prekidača u kontrolnom sustavu ili preko pomoćnog zidnog prekidača. Potrebne mjere provjeriti na licu mjesta. Ugradnju izvršiti prema uputama proizvođača.
|  |  |  | 1 | kom. | kn/ | kom. | 0 | kn
|  | 2. | Ograda rukohvata unutarnjeg stubišta - Br11n
Izrada i ugradnja rukohvata internih stubišta. Materijal drveni profil 40x40mm s ufrezanim profilom za LED rasvjetu, učvršćen u zid preko čeličnih nosača bojanih u bijelo. Sve prema nacrtu.
|  |  |  | 1 | m' | kn/ | m' | 0 | kn
|  | 3. | Ograda vanjskog stubišta i prilaznog podesta s ulice - Br1n
Izrada i ugradnja ograde vanjskog stubišta koje vodi iz suterena prema koti ulice i prilaznog podesta prema ulici. Materijal rukohvata čelični profil okruglog šupljeg presjeka promjera 40mm debljine 4mm, koji se postavlja na stupove okruglog šupljeg presjeka promjera 40mm učvršćene vertikalno u betonsku podlogu. Ispuna od horizontala okruglog presjeka promjera 15mm. Sve prema nacrtu stavke. Stavka uključuje izradu, dobavu i ugradnju ograde. Obračun po komadu ograde kao cjeline.
|  |  |  | 1 | kom. | kn/ | kom. | 0 | kn
|  | 4. | Segment ulične ograde s vratima Br-6n
Izrada i ugradnja vrata ograde prema rampi za vozila i prilagodba segmenta postojeće ulične ograde. Materijal: čelična mreža u okviru. Vrata za vozila dvokrilna, ukupne svijetle širine 3.15 m, te, visine 1.17m. Otvaranje vrata mehanički i elektronski pomoću motora koji je ugrađen sa unutarnje strane. Sve prema nacrtu stavke. Stavka uključuje izradu radioničkih nacrta, izradu vrata i ograde, dobavu i montažu vrata i ograde. Obračun po komadu ograde kao cjeline.
|  |  |  | 1 | kom. | kn/ | kom. | 0 | kn
|  | 5. | Montaža demontirane ograde Br2, Br3
Dobava pohranjenih elemenata bravarije (ograda vanjskog stubišta prema prizemlju) i ponovna montaža na pozicije. Prije montaže navedene elemente je bitno pobrusiti, sanirati oštećenja ako postoje i ličiti u boju kao zatečeno stanje, određenu elaboratom istražnih radova naliča bravarije. Stavka uključuje rad na postojećoj ogradi i montažu na pozicije.
|  |  | Br2,Br3 | 1 | kom. | kn/ | kom. | 0 | kn
|  | 6. | Montaža prilagođenih ograda Br4n, Br5n
Izrada, dovoz i montaža prilagođenih ograda loggie u prizemlju i balkona na katu. Nova ograda montira se na slojeve poda koji su zadebljani radi toplinske izolacije, ali mora ostati u kontinuitetu s ogradom na susjednoj građevini. Iz tog se razloga skraćuju stupovi ograde i povisuje nadograđeni segment ograde koji je nadodan radi sigurnosti korištenja. Stavka uključuje izradu radioničkih nacrta, prilagodbu postojeće ograde, obnovu, dovoz i montažu.
|  | a) | Br4n | 1 | kom. | kn/ | kom. | 0 | kn
|  | b) | Br5n | 1 | kom. | kn/ | kom. | 0 | kn
|  | 7. | Izrada i montaža novih pregrada prema susjedu
Izrada, dobava i montaža pregrada prema susjedu raznih dimenzija. Pregrade izvedene u čeličnoj konstrukciji s ispunom od mutnog sigurnosnog stakla. Širina čeličnih profila i podjela - sve izraditi po uzoru na postojeće pregrade prema susjedu i prema nacrtu stavki.
|  | a) | pregrada: Br7n - protupožarna | 1 | kom. | kn/ | kom. | 0 | kn
|  | b) | pregrada: Br8n - protupožarni segment | 1 | kom. | kn/ | kom. | 0 | kn
|  | c) | pregrada: Br9n | 1 | kom. | kn/ | kom. | 0 | kn
|  | d) | pregrada: Br10n - protupožarni segment | 1 | kom. | kn/ | kom. | 0 | kn
|  | 8. | Izrada i montaža novih prozorskih rešetki
Izrada, dobava i montaža novih čeličnih zaštitnih rešetki na otvorima u suterenu. Rešetke se izrađuju od horizontalno postavljenih vučenih čeličnih profila debljine 5mm u okviru koji se vijcima učvršćuje u zidarski otvor prozora. Sve mjere kontrolirati na licu mjesta. Čelične rešetke cinčane i bojane u isti RAL kao ostala bravarija na zgradi, a sve prem Elaboratu istražnih radova na pročelju građevine. Obračun po komadu.
|  | a) | P1: Prozori, jednokrilni: 63/84cm | 2 | kom | kn/ | kom | 0 | kn
|  | b) | P2: Prozori, jednokrilni: 58/84cm | 1 | kom | kn/ | kom | 0 | kn
|  | c) | P4: Prozor, dvodjelni, trokrilni: 230/142cm | 1 | kom | kn/ | kom | 0 | kn
|  | d) | P3: Vrata + prozor: 231/231(141)cm | 1 | kom | kn/ | kom | 0 | kn
|  | e) | P5: Vrata + prozor: 231/223(141)cm | 1 | kom | kn/ | kom | 0 | kn
C | II |  | BRAVARSKE STAVKE SVEUKUPNO | 0 |  |  |  |  | kn

## C III Gipskartonski
C | III |  | GIPSKARTONSKI RADOVI
|  | 1. | Pregradni zidovi - GK - suteren
Izvedba pregradnih zidova od GK ploča debljine 12.5mm, na pocinčanoj potkonstrukciji d=50mm, obloženo u dva sloja. Punjeno mineralnom vunom 50mm. Gletano, brušeno i spremno za ličenje. Spojeve s postojećim zidom popuniti bandažirati. Otvor za vrata u zidu prema sobi dimenzija 90x210cm. Uključen sav potreban materijal i predradnje prema preporuci proizvođača. Obračun prema površini zida kao sustava - obostrano dvostruke GK ploče.
|  |  |  | 9.48 | m2 | kn/ | m2 | 0 | kn
|  | 2. | Pregradni zid kupaonice - GK/GKI - suteren
Izvedba pregradnog zida od GK i GKI ploča debljine 12.5mm, na pocinčanoj potkonstrukciji d=50mm, obloženo u dva sloja. Jedna strana zida obložena običnim pločama, a druga vodootpornim. Punjeno mineralnom vunom 50mm. Gletano, brušeno i spremno za ličenje. Otvor za vrata u zidu prema sanitarijama za OSI dimenzija 100x210cm. Spojeve s postojećim zidom popuniti bandažirati. Uključen sav potreban materijal i predradnje prema preporuci proizvođača. Obračun prema površini zida kao sustava - obostrano dvostruke GK ploče.
|  |  |  | 7.9 | m2 | kn/ | m2 | 0 | kn
|  | 3. | Oblaganje ugradbenog vodokotlića - suteren
Oblaganje sustava ugradbenog vodokotlića GKI pločama debljine 12.5mm, na potkonstrukciji sustava koji se ugrađuje, obloženo u jednom sloju. Oblaganje vlagootpornim GKI pločama. Zid će se oblagati keramičkim pločicama. Spojeve sa postojećim zidom popuniti bandažirati. Uključen sav potreban materijal i predradnje prema preporuci proizvođača.
|  |  |  | 0.96 | m2 | kn/ | m2 | 0 | kn
|  | 4. | Oblaganje kanalizacijske vertikale K2 - suteren
Oblaganje vertikalne odvodne cijevi koja prolazi u kutu prostorije arhive GKI pločama debljine 12.5mm, na pocinčanoj potkonstrukciji, obloženo u jednom sloju. Punjeno mineralnom vunom 50mm. Oblaganje vlagootpornim GKI pločama. Gletano, brušeno i spremno za ličenje. Spojeve sa postojećim zidom popuniti bandažirati. Uključen sav potreban materijal i predradnje prema preporuci proizvođača.
|  |  |  | 1.17 | m2 | kn/ | m2 | 0 | kn
|  | 5. | Pregradni zidovi GK - prizemlje
Izvedba pregradnih zidova u punoj visini od GK ploča debljine 12.5mm, na pocinčanoj potkonstrukciji d=50mm, obloženo u dva sloja. Punjeno mineralnom vunom 50mm. Gletano, brušeno i spremno za ličenje. Spojeve sa postojećim zidom popuniti bandažirati. Uključen sav potreban materijal i predradnje prema preporuci proizvođača. Obračun prema površini zida kao sustava - obostrano dvostruke GK ploče.
|  |  |  | 10.2 | m2 | kn/ | m2 | 0 | kn
|  | 6. | Pregradni vatrootporni zidovi GK - prizemlje
Izvedba pregradnih zidova u punoj visini od vatrootpornih GK ploča debljine 12.5mm, na pocinčanoj potkonstrukciji d=50mm, obloženo obostrano u dva sloja. Punjeno mineralnom vunom 50mm. Gletano, brušeno i spremno za ličenje. Spojeve sa postojećim zidom popuniti bandažirati. Uključen sav potreban materijal i predradnje prema preporuci proizvođača. Obračun prema površini zida kao sustava - obostrano dvostruke vatrootporne GK ploče.
|  |  |  | 4.2 | m2 | kn/ | m2 | 0 | kn
|  | 7. | Zatvaranje postojećeg otvora u zidu - prizemlje
Izvedba plohe zida na mjestu pozicije vrata 90x210cm u prizemlju. Zid od vatrootpornih GK ploča debljine 12.5mm, na pocinčanoj potkonstrukciji d=50mm, obostrano obloženo u dva sloja. Punjeno mineralnom vunom 50mm. Gletano, brušeno i spremno za ličenje. Spojeve s postojećim zidom popuniti bandažirati. Uključen sav potreban materijal i predradnje prema preporuci proizvođača. Obračun prema površini zida kao sustava - obostrano dvostruke vatrootporne GK ploče.
|  |  |  | 1.98 | m2 | kn/ | m2 | 0 | kn
|  | 8 | Oblaganje kanalizacijske vertikale K2 - prizemlje
Oblaganje vertikalne odvodne cijevi koja prolazi u kutu čajne kuhinje GKI pločama debljine 12.5mm, na pocinčanoj potkonstrukciji, obloženo u jednom sloju. Punjeno mineralnom vunom 50mm. Oblaganje vlagootpornim GKI pločama. Impregnirano, gletano, brušeno i spremno za ličenje. Spojeve sa postojećim zidom popuniti bandažirati. Uključen sav potreban materijal i predradnje prema preporuci proizvođača.
|  |  |  | 2.12 | m2 | kn/ | m2 | 0 | kn
|  | 9 | Oblaganje elektroormarića - prizemlje
Oblaganje elektroormarića koji je montiran uz dimnjak u prizemlju GK pločama debljine 12.5mm, na pocinčanoj potkonstrukciji, obloženo u jednom sloju, od poda do stropa. Impregnirano, gletano, brušeno i spremno za ličenje. Spojeve sa postojećim zidom popuniti bandažirati. Uključen sav potreban materijal i predradnje prema preporuci proizvođača.
|  |  |  | 4.2 | m2 | kn/ | m2 | 0 | kn
|  | 10. | Pregradni zidovi GK - kat
Izvedba pregradnih zidova od gipskartonskih ploča debljine 10 cm u punoj visini na katu i zatvaranje postojećih otvora - unutarnjeg prozora i vrata između dvije sobe. Ploče debljine 12.5mm, na pocinčanoj potkonstrukciji d=50mm, obloženo u dva sloja. Punjeno mineralnom vunom 50mm. Gletano, brušeno i spremno za ličenje. Spojeve s postojećim zidom popuniti bandažirati. Uključen sav potreban materijal i predradnje prema preporuci proizvođača. Obračun prema površini zida kao sustava - obostrano dvostruke GK ploče.
|  |  |  | 10.6 | m2 | kn/ | m2 | 0 | kn
|  | 11. | Pregradni vatrootporni zidovi GK - kat
Izvedba pregradnih zidova u punoj visini u hodniku i između ureda i hodnika na katu. Zid od vatrootpornih GK ploča debljine 12.5mm, na pocinčanoj potkonstrukciji d=50mm, obostrano obloženo u dva sloja. Punjeno mineralnom vunom 50mm. Gletano, brušeno i spremno za ličenje. Spojeve s postojećim zidom popuniti bandažirati. Uključen sav potreban materijal i predradnje prema preporuci proizvođača. Obračun prema površini zida kao sustava - obostrano dvostruke vatrootporne GK ploče.
|  |  |  | 1 | m2 | kn/ | m2 | 0 | kn
|  | 12. | Pregradni zidovi kupaonice - kat
Izvedba pregradnog zida kupaonice prema drugim prostorijama. Zid od GK i GKI ploča debljine 12.5mm, na pocinčanoj potkonstrukciji d=50mm, obloženo u dva sloja. Zid prema kupaonici od vlagootpornih GKI ploča, druga strana zida od GK ploča. Punjeno mineralnom vunom 50mm. Gletano, brušeno i spremno za ličenje. Spojeve sa postojećim zidom bandažirati. Postaviti ojačanje za fiksiranje opreme na zid s umivaonikom. Ojačanje od OSB ploča d=20mm, fiksirano za profile u trakama visine 20cm, osno na visini od 100 i 200cm. Uključen sav potreban materijal i predradnje prema preporuci proizvođača.
|  | a) | zid | 13.73 | m2 | kn/ | m2 | 0 | kn
|  | b) | ojačanje, 20cm | 1.03 | m' | kn/ | m' | 0 | kn
|  | 13. | Oblaganje kanalizacijske vertikale K2 - kat
Oblaganje vertikalne odvodne cijevi koja prolazi u kutu radne sobe 03 GKI pločama debljine 12.5mm, na pocinčanoj potkonstrukciji, obloženo u jednom sloju. Punjeno mineralnom vunom 50mm. Oblaganje vlagootpornim GKI pločama. Impregnirano, gletano, brušeno i spremno za ličenje. Spojeve sa postojećim zidom popuniti bandažirati. Uključen sav potreban materijal i predradnje prema preporuci proizvođača.
|  |  |  | 1.4 | m2 | kn/ | m2 | 0 | kn
|  | 14. | Parapetni zid za oblaganje kanalizacijske cijevi - kat
Izvedba parapetnog zida debljine 20cm, visine 45cm, koji skriva odvodnu cijev koja prolazi uza zid ureda (radne sobe 02) GKI pločama debljine 12.5mm, na pocinčanoj potkonstrukciji, obloženo u jednom sloju. Punjeno mineralnom vunom 50mm. Oblaganje vlagootpornim GKI pločama. Impregnirano, gletano, brušeno i spremno za ličenje. Spojeve s postojećim zidom popuniti i bandažirati. Uključen sav potreban materijal i predradnje prema preporuci proizvođača.
|  |  |  | 1.8 | m2 | kn/ | m2 | 0 | kn
|  | 15. | Oblaganje elektroormarića - kat
Oblaganje elektroormarića koji je montiran uz dimnjak na katu pločama debljine 12.5mm, na pocinčanoj potkonstrukciji, obloženo u jednom sloju u punoj visini. Impregnirano, gletano, brušeno i spremno za ličenje. Spojeve s postojećim zidom popuniti bandažirati. Uključen sav potreban materijal i predradnje prema preporuci proizvođača.
|  |  |  | 3.9 | m2 | kn/ | m2 | 0 | kn
|  | 16. | Spušteni strop od GK ploča
Izvedba spuštenog stropa od GK ploča debljine 12.5mm, na pocinčanoj potkonstrukciji. Stropovi su, u odnosu na stari strop od trstike, tj. u odnosu na donju kotu grede, spušteni za 5 cm na etažama prizemlja i kata. Strop u suterenu je niži samo za debljinu GK ploče i potkonstrukcija se mora izvesti između postojećih greda. Gletano, brušeno i spremno za ličenje. Spojeve s postojećim zidom izvesti s fugom širine 12.5mm. Fugu obraditi i pogletati za ličenje. Uključen sav potreban materijal i predradnje prema preporuci proizvođača.
|  | a) | prostorije suteren | 55.6 | m2 | kn/ | m2 | 0 | kn
|  | b) | prostorije prizemlje | 72.61 | m2 | kn/ | m2 | 0 | kn
|  | 17. | Spušteni strop od vatrootpornih GK ploča
Izvedba spuštenog stropa od vatrootpornih GK ploča debljine 15mm u dvostrukom sloju, na pocinčanoj potkonstrukciji. Stropovi su, u odnosu na stari strop od trstike, tj. u odnosu na donju kotu grede, spušteni za 5 cm. Gletano, brušeno i spremno za ličenje. Uključen sav potreban materijal i predradnje prema preporuci proizvođača.
|  |  | prostorije kat | 65.1 | m2 | kn/ | m2 | 0 | kn
|  | 18. | Spušteni strop od GKI ploča
Izvedba spuštenog stropa od GKI ploča debljine 12.5mm u sanitarijama, na pocinčanoj potkonstrukciji. Stropovi su, u odnosu na stari strop od trstike, tj. u odnosu na donju kotu grede, spušteni za 5 cm na etažama prizemlja i kata. Strop u suterenu je niži samo za debljinu GK ploče i potkonstrukcija se mora izvesti između postojećih greda. Gletano, brušeno i spremno za ličenje. Spojeve s postojećim zidom izvesti s fugom širine 12.5mm. Fugu obraditi i pogletati za ličenje. Uključen sav potreban materijal i predradnje prema preporuci proizvođača.
|  | a) | kupaonica suteren | 5.5 | m2 | kn/ | m2 | 0 | kn
|  | b) | WC prizemlje | 1.23 | m2 | kn/ | m2 | 0 | kn
|  | 19. | Spušteni strop od vatrootpornih GKI ploča
Izvedba spuštenog stropa od vatrootpornih GKI ploča debljine 15mm u dvostrukom sloju u kupaonici na katu, na pocinčanoj potkonstrukciji. Gletano, brušeno i spremno za ličenje. Uključen sav potreban materijal i predradnje prema preporuci proizvođača.
|  |  | kupaonica kat | 3.5 | m2 | kn/ | m2 | 0 | kn
|  | 20. | Oblaganje zida prema susjedu
Dobava materijala i oblaganje zida od opeke i betona prema susjedu vatrootpornim GK pločama debljine 20mm u dvostrukom sloju, na pocinčanoj potkonstrukciji u punoj visini od poda do stropa. Impregnirano, gletano, brušeno i spremno za ličenje. Spojeve s postojećim zidom popuniti bandažirati, sve prema uputama kako se ne bi narušila vatrootpornost. Oblaže se zid na svim etažama prema susjedu. Uključen sav potreban materijal i predradnje prema preporuci proizvođača.
|  |  |  | 74 | m2 | kn/ | m2 | 0 | kn
C | III |  | GIPSKARTONSKI RADOVI SVEUKUPNO | 0 |  |  |  |  | kn

## C IV Plivajući pod
C | IV |  | PLIVAJUĆI POD
*Napomena: Podove je nužno držati na postojećoj koti, međusobno ih izjednačiti (dovesti na istu kotu) imajući na umu završnu oblogu i držati u ravnini s početnom i završnom nastupnom plohom stubišta čija obloga se zadržava.
|  | 1. | Plivajući podovi u unutarnjem prostoru - suteren
Izvedba plivajućeg poda na postojećoj nosivoj konstrukciji u slojevima EPS 2cm + PE folija + suhi estrih 6cm, ukupna debljina slojeva 8cm. Uz rubove prostorija (uz rub zidova) izvesti dilatacijsku traku od EPS-a debljine 1cm. Uključen sav potreban materijal i predradnje. Obračun po m2 površine poda. Dilatacijska traka visine 6cm, obračun po m'.
|  | a) | slojevi plivajućeg poda | 61.2 | m2 | kn/ | m2 | 0 | kn
|  | b) | dilatacijska traka | 68.6 | m' | kn/ | m' | 0 | kn
|  | 3. | Plivajući podovi u unutarnjem prostoru - prizemlje
Izvedba plivajućeg poda na postojećoj nosivoj konstrukciji u slojevima EPS 2cm + PE folija + suhi estrih 6cm, ukupna debljina slojeva 8cm. Uz rubove prostorija (uz rub zidova) izvesti dilatacijsku traku od EPS-a debljine 1cm. Uključen sav potreban materijal i predradnje. Obračun po m2 površine poda. Dilatacijska traka visine 6cm, obračun po m'.
|  | a) | slojevi plivajućeg poda | 68.1 | m2 | kn/ | m2 | 0 | kn
|  | b) | dilatacijska traka | 71 | m' | kn/ | m' | 0 | kn
|  | 3. | Plivajući podovi u unutarnjem prostoru - kat
Izvedba plivajućeg poda na postojećoj nosivoj konstrukciji u slojevima EPS 2cm + PE folija + suhi estrih 6cm, ukupna debljina slojeva 8cm. Uz rubove prostorija (uz rub zidova) izvesti dilatacijsku traku od EPS-a debljine 1cm. Uključen sav potreban materijal i predradnje. Obračun po m2 površine poda. Dilatacijska traka visine 6cm, obračun po m'.
|  | a) | slojevi plivajućeg poda | 61.6 | m2 | kn/ | m2 | 0 | kn
|  | b) | dilatacijska traka | 74.3 | m' | kn/ | m' | 0 | kn
|  | 4. | Toplinska izolacija natkrivene terase - suteren
Izvedba TI i ostalih slojeva poda na novobetoniranoj betonskoj podlozi koja je prethodno hidroizolirana. Pod izvesti u slojevima EPS 10cm + PE folija + beton u padu 3-5cm, ukupna debljina slojeva 15cm. Uz rub zida građevine i uz stupove izvesti dilatacijsku traku od EPS-a debljine 1cm. Uključen sav potreban materijal i predradnje. Obračun po m2 površine poda. Dilatacijska traka visine 5cm, obračun po m'.
|  | a) | slojevi poda | 17.71 | m2 | kn/ | m2 | 0 | kn
|  | b) | dilatacijska traka | 8.1 | m' | kn/ | m' | 0 | kn
|  | 5. | Toplinska izolacija na loggi i balkonu
Izvedba toplinske izolacije i ostalih slojeva poda na postojećoj betonskoj konstrukciji koja je hidroizolirana. Pod u slojevima EPS 8cm + PE folija + estrih u padu 3-5cm, ukupna debljina slojeva 13cm. Uz rub zida građevine izvesti dilatacijsku traku od EPS-a debljine 1cm. Uključen sav potreban materijal i predradnje. Obračun po m2 površine poda. Dilatacijska traka visine 5cm, obračun po m'.
|  | a) | slojevi poda | 38.7 | m2 | kn/ | m2 | 0 | kn
|  | b) | dilatacijska traka | 7.9 | m' | kn/ | m' | 0 | kn
C | IV |  | PLIVAJUĆI POD SVEUKUPNO | 0 |  |  |  |  | kn

## C V Podne obloge
C | V |  | PODNE OBLOGE
|  | 1. | Postavljanje keramičkih pločica na pod prostorija - SUTEREN
Dobava i postavljanje završne podne obloge - keramičkih pločica formata 60x60cm, kvalitete 1. klase, protukliznosti R10, na pod prostorija suterena, izuzev sanitarija. Pločice toplo sivog tona, cementnog izgleda, glatke polumat. Minimalna fuga. Uključeno fleksibilno ljepilo i fugir masa. U stavku uključen transport, postavljanje i sav potreban materijal i alat. Odvojene stavke za rad i materijal te same pločice. U stavku uračunati i razdjelne profile između dva tipa podnih obloga. Pločice polagati prema shemi polaganja pločica.
|  |  | a) rad i materijal | 56.05 | m2 | kn/ | m2 | 0 | kn
|  |  | b) pločice | 56.05 | m2 | kn/ | m2 | 0 | kn
|  |  | c) bijela rubna lajsna | 55.75 | m1 | kn/ | m1 | 0 | kn
|  |  | d) razdjelni inox profil | 1.73 | m1 | kn/ | m1 | 0 | kn
|  | 2. | Postavljanje keramičkih pločica na pod kupaonice - SUTEREN
Dobava i postavljanje završne podne obloge - keramičkih pločica formata 60x60cm i 90x90cm na pod kupaonice u suterenu. Pločice sivog tona, cementnog izgleda, glatke polumat, kvalitete 1. klase i protukliznosti R10. Minimalna fuga. Uključeno fleksibilno ljepilo i fugir masa. U stavku uključen transport, postavljanje i sav potreban materijal i alat. Odvojene stavke za rad i materijal te same pločice. Pločice polagati prema shemi polaganja pločica.
|  |  | a) rad i materijal | 5.66 | m2 | kn/ | m2 | 0 | kn
|  |  | b) pločice | 5.66 | m2 | kn/ | m2 | 0 | kn
|  | 3. | Postavljanje keramičkih pločica na pod prostorija - PRIZEMLJE
Dobava i postavljanje završne podne obloge - keramičkih pločica formata 60x60cm na pod prostorija ulaza i ulaznog hodnika, kvalitete 1. klase i protukliznosti R10. Pločice toplo sivog tona, cementnog izgleda, glatke polumat. Minimalna fuga. Uključeno fleksibilno ljepilo i fugir masa. U stavku uključen transport, postavljanje i sav potreban materijal i alat. Odvojene stavke za rad i materijal te same pločice. U stavku uračunati i razdjelne profile između dva tipa podnih obloga. Pločice polagati prema shemi polaganja pločica.
|  |  | a) rad i materijal | 13.18 | m2 | kn/ | m2 | 0 | kn
|  |  | b) pločice | 13.18 | m2 | kn/ | m2 | 0 | kn
|  |  | c) bijela rubna lajsna | 12.35 | m1 | kn/ | m1 | 0 | kn
|  |  | d) razdjelni inox profil | 5.09 | m1 | kn/ | m1 | 0 | kn
|  | 4. | Postavljanje keramičkih pločica na pod WC-a i čajne kuhinje - PRIZEMLJE
Dobava i postavljanje završne podne obloge - keramičkih pločica formata 60x60cm na pod wc-a i čajne kuhinje u prizemlju. Pločice sivog tona, cementnog izgleda, glatke, polumat, kvalitete 1. klase i protukliznosti R10. Minimalna fuga. Uključeno fleksibilno ljepilo i fugir masa. U stavku uključen transport, postavljanje i sav potreban materijal i alat. Odvojene stavke za rad i materijal te same pločice. U stavku uračunati i razdjelne profile između dva tipa podnih obloga u konferencijskoj dvorani. Pločice polagati prema shemi polaganja pločica.
|  |  | a) rad i materijal | 4.2 | m2 | kn/ | m2 | 0 | kn
|  |  | b) pločice | 4.2 | m2 | kn/ | m2 | 0 | kn
|  |  | c) sokl 10cm (samo kuhinja) | 4.81 | m1 | kn/ | m1 | 0 | kn
|  |  | d) razdjelni inox profil | 2.43 | m1 | kn/ | m1 | 0 | kn
|  | 5. | Postavljanje keramičkih pločica na pod kupaonice - KAT
Dobava i postavljanje završne podne obloge - keramičkih pločica formata 60x60cm i 90x90cm na pod kupaonice na katu. Pločice sivog tona, cementnog izgleda, glatke, polumat, kvalitete 1. klase i protukliznosti R10. Minimalna fuga. Uključeno fleksibilno ljepilo i fugir masa. U stavku uključen transport, postavljanje i sav potreban materijal i alat. Odvojene stavke za rad i materijal te same pločice. Pločice polagati prema shemi polaganja pločica.
|  |  | a) rad i materijal | 3.49 | m2 | kn/ | m2 | 0 | kn
|  |  | b) pločice | 3.49 | m2 | kn/ | m2 | 0 | kn
|  | 6. | Postavljanje parketa
Dobava i postavljanje troslojnog gotovog hrastovog parketa kvalitete 1. klase, debljine 15mm, širine letvice približno 12mm, duljine približno 60-180cm (mjere prema standardnoj ponudi proizvođača), ravno postavljanje s nepravilnim izmicanjem fuga, lakiran polumat. U stavku uključen transport, postavljanje i sav potreban materijal i alat. Odvojene stavke za rad i materijal te sam parket. Polagati prema shemi postavljanja/smjera postavljanja parketa.
|  |  | a) rad i materijal | 115 | m2 | kn/ | m2 | 0 | kn
|  |  | b) parket | 115 | m2 | kn/ | m2 | 0 | kn
|  | 7. | Postavljanje keramičkih pločica na pod balkona i loggie
Dobava i postavljanje završne podne obloge - vanjskih keramičkih pločica formata 60x60cm na pod loggie i balkona. Pločice toplo sivog tona, cementnog izgleda, polumat, kvalitete 1. klase i protukliznosti R11. Minimalna fuga. Uključeno fleksibilno ljepilo i fugir masa. U stavku uključen transport, postavljanje i sav potreban materijal i alat. Odvojene stavke za rad i materijal te same pločice. Pločice polagati prema shemi polaganja pločica.
|  |  | a) rad i materijal | 34.34 | m2 | kn/ | m2 | 0 | kn
|  |  | b) pločice | 34.34 | m2 | kn/ | m2 | 0 | kn
|  |  | c) sokl 10cm | 14.78 | m1 | kn/ | m1 | 0 | kn
|  | 8. | Vanjski prostor - natkrivena terasa - suteren
Dobava i postavljanje podne obloge od kulir ploča na južnoj natkrivenoj terasi u suterenu. Ploče formata 40x40cm, debljine 4cm u tonu i granulaciji što sličnijoj postojećem kuliru. Postavljanje u fleksibilno ljepilo na cementni estrih u padu. Fuge izvesti u širini preporučenoj od proizvođača i zapuniti ih fleksibilnom fugir-masom. U stavku uključen transport, postavljanje i sav potreban materijal i alat. Odvojene stavke za rad i materijal. Ploče polagati prema shemi polaganja.
|  |  | a) rad i materijal | 19.6 | m2 | kn/ | m2 | 0 | kn
|  |  | b) ploče | 19.6 | m2 | kn/ | m2 | 0 | kn
|  | 9. | Vanjski prostor - popločenje staza
Dobava i postavljanje podne obloge od kulir ploča na stazama u suterenu i stazama oko objekta. Ploče formata 40x40cm, debljine 4cm, tonom i granulacijom što sličnije postojećim pločama. Postavljanje u sloj agregata sitnije granulacije, s veličinom fuga prema preporuci proizvođača. U stavku uključen transport, postavljanje i sav potreban materijal i alat. Odvojene stavke za rad i materijal. Ploče polagati prema shemi polaganja i prema uputama proizvođača.
|  |  | a) rad i materijal | 32.6 | m2 | kn/ | m2 | 0 | kn
|  |  | b) ploče | 32.6 | m2 | kn/ | m2 | 0 | kn
|  | 10. | Vanjski prostor - prilazna površina i parking
Dobava materijala i izrada podne obloge od betonskih ploča in situ na parkirnoj i manipulativnoj površini. Površina se izvodi od laganoarmiranog betona debljine 6-8cm koji se završno obrađuje metlanjem. Postavljanje na podlogu od valjanog tucanika. Dilatacije su na maksimalnoj veličini površine od 2x2m. U stavku uključen transport, sav potreban materijal i alat, te postavljanje inox rubnog profila koji drži slojeve prema travnatoj površini. Ploče izvesti prema shemi s reškama debljine 1cm koje se zalijevaju cementnim mortom .
|  |  | a) rad i materijal | 118 | m2 | kn/ | m2 | 0 | kn
|  |  | b) rubni profil | 16.3 | m1 | kn/ | m1 | 0 | kn
|  | 11. | Vanjsko stubište - suteren
Dobava materijala i izrada kulira na gazištima, čelima i bočnim stranama vanjskog stubišta. Kulir izvesti u boji i veličini granulacije kao postojeći. Stavka uključuje sve pripremne radove i zaravnavanje betonske konstrukcije stubišta prije oblaganja. Fuge se zapunjavaju cementnim mortom. U stavku uključen transport potrebnog materijala, sav alat i izradu.
|  |  |  | 4 | m2 | kn/ | m2 | 0 | kn
|  | 12. | Vanjsko stubište - prizemlje
Dobava materijala i izrada kulira na gazištima, čelima i bočnim stranama vanjskog stubišta. Kulir izvesti u boji i veličini granulacije kao postojeći. Stavka uključuje sve pripremne radove i zaravnavanje betonske konstrukcije stubišta prije oblaganja. Fuge se zapunjavaju cementnim mortom. U stavku uključen transport potrebnog materijala, sav alat i izradu.
|  |  |  | 5.1 | m2 | kn/ | m2 | 0 | kn
|  | 13. | Vanjski prilazni podest - visoko prizemlje
Dobava materijala i izrada kulira na gornjoj plohi i čelu prilaznog podesta prema visokom prizemlju. Kulir izvesti u boji i veličini granulacije kao postojeći. Stavka uključuje sve pripremne radove i zaravnavanje betonske konstrukcije stubišta prije oblaganja. Fuge se zapunjavaju cementnim mortom. U stavku uključen transport potrebnog materijala, sav alat i izradu.
|  |  | a) horizontalna površina | 6 | m2 | kn/ | m2 | 0 | kn
|  |  | b) čela | 1 | m' | kn/ | m' | 0 | kn
C | V |  | PODNE OBLOGE SVEUKUPNO | 0 |  |  |  |  | kn

## C VI Zidne obloge
C | VI |  | ZIDNE OBLOGE
|  | 1. | Kupaonica - suteren
Dobava i postavljanje zidnih pločica formata 60x60cm na zid kupaonice za osobe s invaliditetom u suterenu. Pločice sivog tona, cementnog izgleda, glatke, polumat, kvalitete 1. klase i hrapavosti R9 ili R10. Minimalna fuga. Uključeno fleksibilno ljepilo i fugir masa. U stavku uključen transport, postavljanje i sav potreban materijal i alat. Odvojene stavke za rad i materijal te same pločice. Pločice polagati prema shemi polaganja pločica. Puna visina oblaganja.
|  |  | a) rad i materijal | 20.8 | m2 | kn/ | m2 | 0 | kn
|  |  | b) pločice | 20.8 | m2 | kn/ | m2 | 0 | kn
|  | 2. | Čajna kuhinja - suteren
Dobava i postavljanje zidnih pločica formata 60x60cm na zid čajne kuhinje u suterenu. Pločice toplog, svijetlo sivog tona, nježne teksture, glatke, polumat, kvalitete 1. klase i hrapavosti R9 ili R10. Pločice se postavljaju u visini od 60cm, počevši 90cm od završne kote poda. Minimalna fuga. Uključeno fleksibilno ljepilo i fugir masa. U stavku uključen transport, postavljanje i sav potreban materijal i alat. Odvojene stavke za rad i materijal te same pločice. Pločice polagati prema shemi polaganja pločica.
|  |  | a) rad i materijal | 2.72 | m2 | kn/ | m2 | 0 | kn
|  |  | b) pločice | 2.72 | m2 | kn/ | m2 | 0 | kn
|  | 3. | WC - prizemlje
Dobava i postavljanje zidnih pločica formata 60x60cm na zid kupaonice za osobe s invaliditetom u suterenu. Pločice sivog tona, cementnog izgleda, glatke, polumat, kvalitete 1. klase i hrapavosti R9 ili R10. Minimalna fuga. Uključeno fleksibilno ljepilo i fugir masa. U stavku uključen transport, postavljanje i sav potreban materijal i alat. Odvojene stavke za rad i materijal te same pločice. Pločice polagati prema shemi polaganja pločica. Puna visina oblaganja.
|  |  | a) rad i materijal | 10.77 | m2 | kn/ | m2 | 0 | kn
|  |  | b) pločice | 10.77 | m2 | kn/ | m2 | 0 | kn
|  | 4. | Čajna kuhinja - prizemlje
Dobava i postavljanje zidnih pločica formata 60x60cm na zid čajne kuhinje u prizemlju. Pločice toplog, svijetlo sivog tona, nježne teksture, glatke, polumat, kvalitete 1. klase i hrapavosti R9 ili R10. Pločice se postavljaju u visini od 60cm, počevši 90cm od završne kote poda. Minimalna fuga. Uključeno fleksibilno ljepilo i fugir masa. U stavku uključen transport, postavljanje i sav potreban materijal i alat. Odvojene stavke za rad i materijal te same pločice. Pločice polagati prema shemi polaganja pločica.
|  |  | a) rad i materijal | 2.88 | m2 | kn/ | m2 | 0 | kn
|  |  | b) pločice | 2.88 | m2 | kn/ | m2 | 0 | kn
|  | 5. | Kupaonica za zaposlenike - kat
Dobava i postavljanje zidnih pločica formata 60x60cm na zid kupaonice za zaposlenike na katu. Pločice sivog tona, cementnog izgleda, glatke, polumat, kvalitete 1. klase i hrapavosti R9 ili R10. Minimalna fuga. Uključeno fleksibilno ljepilo i fugir masa. U stavku uključen transport, postavljanje i sav potreban materijal i alat. Odvojene stavke za rad i materijal te same pločice. Pločice polagati prema shemi polaganja pločica. Puna visina oblaganja.
|  |  | a) rad i materijal | 16.6 | m2 | kn/ | m2 | 0 | kn
|  |  | b) pločice | 16.6 | m2 | kn/ | m2 | 0 | kn
C | VI |  | ZIDNE OBLOGE SVEUKUPNO | 0 |  |  |  |  | kn

## C VII Zbukanje
C | VII |  | ŽBUKANJE
|  | 1. | Novi parapetni zid - suteren
Grubo i fino žbukanje novoizvedenog parapetnog zida od opeke. Grubi sloj je od produženog morta M2.5 a fini od cementnog morta M5. Uključivo sve predradnje.
|  |  |  | 2.11 | m2 | kn/ | m2 | 0 | kn
|  | 2. | Zid kuhinje - suteren
Grubo i fino žbukanje postojećeg nosivog zida od opeke i betona u zoni gdje je s njega skinuta zidna keramika. Žbukanje u punoj visini. Grubi sloj je od produženog morta M2.5 a fini od cementnog morta M5. Uključivo sve predradnje.
|  |  |  | 8.32 | m2 | kn/ | m2 | 0 | kn
|  | 3. | Zid ureda - kat
Grubo i fino žbukanje postojećeg nosivog zida od opeke i betona u zoni gdje je s njega skinuta zidna keramika. Žbukanje u punoj visini. Grubi sloj je od produženog morta M2.5 a fini od cementnog morta M5. Uključivo sve predradnje.
|  |  |  | 9.07 | m2 | kn/ | m2 | 0 | kn
|  | 4. | Potporni zid stubišta
Grubo i fino žbukanje postojećeg potpornog zida vanjskog stubišta koje vodi od prilaznog polupodesta do etaže visokog prizemlja. Žbukanje u punoj visini. Grubi sloj je od produženog morta M2.5 a fini od cementnog morta M5. Uključivo sve predradnje.
|  |  |  | 5.31 | m2 | kn/ | m2 | 0 | kn
|  | 5. | Žbukanje unutarnjih postojećih zidova
Grubo i fino žbukanje postojećih zidova od opeke i betona u zoni gdje je s njega skinuta žbuka. Žbukanje u punoj visini.Na otprašenu površinu zidova nanosi se cementni špric, grubi sloj je od produženog morta M2.5 a fini od cementnog morta M5. Uključivo sve predradnje.
|  |  |  | 388 | m2 | kn/ | m2 | 0 | kn
|  | 5. | Popravci
Grubo i fino žbukanje postojećih zidova od opeke/betona na mjestima rušenja postojećih zidova i popravci površine zida nakon provođenja instalacija i oštećenja tijekom izvođenja radova. Grubi sloj je od produženog morta M2.5 a fini od cementnog morta M5. Uključivo sve predradnje.
|  |  |  | 100 | m2 | kn/ | m2 | 0 | kn
C | VII |  | ŽBUKANJE SVEUKUPNO | 0 |  |  |  |  | kn

## C VIII Licenje
C | VIII |  | SOBOSLIKARSKO-LIČILAČKI RADOVI
|  | 1. | Ličenje novožbukanih zidova
Ličenje unutarnjih zidova od glatke žbuke visokopokrivnom unutarnjom perivom mat bijelom bojom u 3 premaza. Zidove gletati i brusiti te nanijeti temeljni premaz. Uključene sve predradnje, sav materijal i zaštite.
|  |  |  | 408 | m2 | kn/ | m2 | 0 | kn
|  | 2. | Ličenje zidova od GK/GKI ploča
Ličenje unutarnjih pregradnih zidova od GK ploča i zidova koji oblažu instalacije od GKI ploča visokopokrivnom unutarnjom perivom mat bijelom bojom u 3 premaza. Uključene sve predradnje, sav materijal i zaštite.
|  |  |  | 205 | m2 | kn/ | m2 | 0 | kn
|  | 3. | Ličenje stropova od GK/GKI ploča
Ličenje stropa od GK i GKI ploča visokopokrivnom unutarnjom perivom mat bijelom bojom u 3 premaza. Uključene sve predradnje, materijal i zaštite.
|  |  |  | 193 | m2 | kn/ | m2 | 0 | kn
|  | 4. | Ličenje podgleda unutarnjeg stubišta
Gletanje i ličenje donje plohe unutarnjeg stubišta visokopokrivnom unutarnjom perivom mat bijelom bojom. Stavka uključuje gletanje, brušenje i ličenje. Uključene sve predradnje, materijal i zaštite.
|  |  |  | 7 | m2 | kn/ | m2 | 0 | kn
|  | 5. | Gletanje i ličenje podgleda vanjskog stubišta
Gletanje i ličenje donje plohe gazišta i čela vanjskog stubišta koje vodi s kote ulice do etaže visokog prizemlja. Stavka uključuje i gletanje, brušenje i ličenje površine potpornog zida stubišta. Ličenje u Ral koji će biti određen istražnim radovima na pročelju građevine. Uključene sve predradnje, materijal i zaštite.
|  |  |  | 8 | m2 | kn/ | m2 | 0 | kn
|  | 6. | Gletanje i ličenje čela loggie i balkona
Gletanje, brušenje i ličenje čela loggie i balkona. Ličenje u RAL koji će biti određen elaboratom istražnih radova na pročelju građevine. Uključene sve predradnje, materijal i zaštite.
|  |  |  | 2.7 | m2 | kn/ | m2 | 0 | kn
C | VIII |  | SOBOSLIKARSKO-LIČILAČKI RADOVI SVEUKUPNO | 0 |  |  |  |  | kn

## C IX Fasada
C | IX |  | FASADERSKI RADOVI
*Napomena: stavka proračuna i postavljanja skele opisana u Radovima rušenja
|  | 2. | Fasada podnožja - suteren i pristupna kota
Izvedba fasade podnožja građevine u visini od 30cm, uključivo i dio kod stubišta i podnožja stupova. Fasada se izvodi od kulir-žbuke u debljini od maksimalno 2cm i uvučena je u odnosu na plohe pročelja. Ton, granulaciju i odnose na pročelju raditi prema uputama elaborata istražnih radova na pročelju. U stavku uključena priprema postojećeg zida, sav materijal, svi slojevi s uključenim završnim slojem i sve predradnje. Obračun po netto površini zida za visinu od 30cm.
|  |  |  | 11.35 | m2 | kn/ | m2 | 0 | kn
|  | 3. | Fasada suterena
Izvedba toplinske fasade suterena. Fasada se izvodi u sloju toplinske žbuke ukupne debljine 3cm, odnosno, u debljini propisanoj Elaboratom istražnih radova na pročelju radi zadržavanja postojeće plastike pročelja, a prema uvjetima Zavoda za zaštitu spomenika kulture i prirode u maksimalnoj debljini od 6cm. Završnu žbuku suterena izvesti u tonu i granulaciji koja je određena elaboratom istražnih radova na pročelju građevine radi utvrđivanja izvornog stanja. U stavku uključena priprema postojećeg zida, sav materijal, svi slojevi s uključenim završnim slojem i sve predradnje. Fasada mora biti izvedena prema uputama proizvođača i sa svim zatečenim profilacijama i debljinama kao na postojećoj kući. Obračun po netto površini zida, špalete po m'.
|  | a) | površina zida | 36.07 | m2 | kn/ | m2 | 0 | kn
|  | b) | špalete | 24.5 | m' | kn/ | m' | 0 | kn
|  | 4. | Fasada prizemlja i kata
Izvedba toplinske fasade prizemlja i kata. Fasada se izvodi u sloju toplinske žbuke ukupne debljine 6cm. Završnu žbuku prizemlja i kata izvesti u tonu i granulaciji koji je određen Elaboratom istražnih radova na pročelju. U stavku uključena priprema postojećeg zida, sav materijal, svi slojevi s uključenim završnim slojem i sve predradnje. Fasada mora biti izvedena prema uputama proizvođača i sa svim zatečenim profilacijama i debljinama kao na postojećoj kući. Obračun po netto površini zida, špalete po m'.
|  | a) | površina zida | 155 | m2 | kn/ | m2 | 0 | kn
|  | b) | špalete | 80 | m' | kn/ | m' | 0 | kn
|  | 5. | Fasada na stupovima južnog pročelja
Izvedba toplinske fasade stupova južnog pročelja. Fasada se izvodi u sloju toplinske žbuke ukupne debljine 3cm. Završnu žbuku stupova izvesti u tonu i granulaciji koja je određena Elaboratom istražnih radova na pročelju. U stavku uključena priprema postojeće površine stupova, sav materijal, svi slojevi s uključenim završnim slojem i sve predradnje. Fasada mora biti izvedena prema uputama proizvođača i sa svim zatečenim profilacijama i debljinama kao na postojećoj kući. Obračun po netto površini ploha stupova.
|  |  |  | 4.53 | m2 | kn/ | m2 | 0 | kn
|  | 6. | Fasada na horizontalnim plohama
Izvedba toplinske fasade radi prekida toplinskog mosta na podgledima građevine. Fasada se izvodi od sloja toplinske žbuke ukupne debljine 6cm. Završnu žbuku izvesti u tonu i granulaciji prema elaboratu istražnih radova na pročelju uz poštivanje postojeće plastike pročelja. U stavku uključena priprema horizontalnih ploha, sav materijal i svi slojevi s uključenim završnim slojem i sve predradnje. Fasada mora biti izvedena prema uputama proizvođača. Obračun po netto površini svih podgleda.
|  |  |  | 38 | m2 | kn/ | m2 | 0 | kn
|  | 7. | Toplinska izolacija između rogova
Dobava i postavljanje toplinske izolacije krova. Toplinska izolacija od mineralne vune postavlja se između postojećih rogova u debljini od 16cm i zatvara daščanom oplatom s donje strane rogova. Stavka uključuje dobavu i postavljanje toplinske izolacije i izvedbu daščane oplate, sav potrebni materijal i pripremu.
|  | a) | TI | 75 | m2 | kn/ | m2 | 0 | kn
|  | b) | daščana oplata s donje strane rogova | 75 | m2 | kn/ | m2 | 0 | kn
|  | 8. | Ploča s informacijama
Dobava vodootpornog panoa kao trajne informacije o EU financiranju u skladu s preporukama o označavanju EU. Stavka uključuje dobavu i postavljanje ploče nakon dovršetka radova.
|  |  |  | 1 | kom. | kn/ | kom. | 0 | kn
C | IX |  | FASADERSKI RADOVI SVEUKUPNO | 0 |  |  |  |  | kn

## C X Limarski radovi
C | X |  | LIMARSKI RADOVI
|  | 1. | Oluci
Dobava i montaža novih žljebova na sjevernom i južnom pročelju. Klasični polukružni žlijeb na sjevernoj strani koji odvodi krovne vode, plastificiran u RAL krovnog pokrova; žlijeb četvrtastog presjeka, pocinčan, debljine minimalno 0,55mm, na južnom pročelju koji odvodi oborinske vode s balkona na katu uz stup do terena. U stavku uključena doprema i montaža svih horizontalnih i vertikalnih oluka.
|  | a) | sjever | 17 | m' | kn/ | m' | 0 | kn
|  | b) | jug | 15 | m' | kn/ | m' | 0 | kn
|  | 2. | Limeni opšavi balkona i loggie
Dobava i montaža novih limenih opšava loggia i terasa. Opšav minimalnog presjeka, pocinčan, lim debljine 0,5mm. U stavku uključena doprema i montaža svih limenih opšava.
|  |  |  | 17.7 | m' | kn/ | m' | 0 | kn
C | X |  | LIMARSKI RADOVI SVEUKUPNO | 0 |  |  |  |  | kn

## C XI Kamenarski radovi
C | XI |  | KAMENARSKI RADOVI
|  | 1. | Prozorske klupčice
Izrada, dobava i montaža novih kamenih vanjskih prozorskih klupčica debljine 5cm. Klupčice napravljene po uzoru na stare (potrebno uzeti uzorak), od istog materijala i dimenzija prilagođenih novim stavkama i novoj ravnini pročelja nakon izvedbe toplinske žbuke. Kamen pobrusiti na rubovima, zaobliti (prema uzoru na postojeće), izvesti okap u profilaciji i impregnirati. Postavljanje u cementni mort. Stavka uključuje izmjeru postojećih klupčica i odnosa na pročelju, materijal, izradu, dobavu i montažu te sve potrebne predradnje i zaštite. Obračun po m'.
|  | a) | klupčice suteren | 8.5 | m' | kn/ | m' | 0 | kn
|  | b) | klupčice prizemlje i kat | 28 | m' | kn/ | m' | 0 | kn
|  | 2. | Zid ulične ograde
Oblaganje bočne strane zida ulične ograde čiji je jedan dio porušen radi izvedbe šireg kolnog prilaza. Zid je visine 30cm, širine 30cm. Oblaganje izvesti vrstom, veličinom, bojom i obradom kamena kao postojeći. Zamijeniti i sve oštećene dijelove ukoliko postoje, koji su nastali rušenjem dijela zida. Stavka uključuje uzimanje uzorka postojećeg kamena na zidu kako bi se nadopuna napravila što sličnije postojećem stanju, zatim materijal, izradu, dobavu i montažu te sve potrebne predradnje i zaštite. Obračun po m2 stranice koja se oblaže.
|  |  |  | 0.1 | m2 | kn/ | m2 | 0 | kn
C | XI |  | KAMENARSKI RADOVI SVEUKUPNO | 0 |  |  |  |  | kn

## D Strojarske instalacije
TROŠKOVNIK STROJARSKIH INSTALACIJA
Uvodne napomene: Cijena za sve stavke mora uključivati svu dobavu, transport i montažu sa svim materijalom i pomoćnim materijalom, radom i horizontalnim i vertikalnim transportom na gradilištu potrebne za dovršenje radova do potpune funkcionalne ili estetske gotovosti, osim ako u stavci nije drugačije navedeno. Sva demontirana oprema i svi dijelovi konstrukcije i otpad nastao uklanjanjem građevina ili dijelova građevina se zbrinjava sukladno važećim propisima Republike Hrvatske. Sav materijal, opremu i uređaje kod dopreme na gradilište, a prije ugradnje, izvođač je dužan upisati u dnevnik građenja, te nadzornom inženjeru dostaviti ateste i uvjerenja o kvaliteti, kao i garancijske listove i tehničku dokumentaciju sa podacima o uređajima i opremi. Bez istog materijali, oprema i uređaji ne smiju biti ugrađeni.
D | 0 |  | PRIPREMNO - DEMONTAŽNI RADOVI
0.1.
Zatvaranje ventila na krugu radijatorskog grijanja i pražnjenje sustava grijanja
|  |  |  | 1 | kpl | kn/ | kpl | 0 | kn
0.2.
Demontaža postojećih termostatskih ventila, komplet s termostatskiom glavom i radijatorskih prigušnica. Oprema se skladišti u dogovoru s investitorom do ponovne ugradnje.
|  |  |  | 14 | kpl | kn/ | kpl | 0 | kn
0.3.
Demontaža postojećih člankastih radijatora od lijevanog željeza. Iznošenje demontiranih radijatora iz objekta, utovar demontirane opreme u kamion te odvoz i zbrinjavanje na deponiju udaljenosti do 20km, sve sukladno zakonima i propisima RH, a u dogovoru s investitorom i nadzornim inženjerom.
|  |  |  | 14 | kpl | kn/ | kpl | 0 | kn
0.4.
Demontaža postojećih ogranaka cjevovoda za spoj radijatora (polazni i povratni vod).
|  |  |  | 235 | m | kn/ | m | 0 | kn
0.5.
Čišćenje objekta nakon demontaže i iznošenja opreme, priprema prostora za ugradnju nove opreme.
|  |  |  | 1 | kpl | kn/ | kpl | 0 | kn
0.6.
Demontaža postojeće vanjske i unutranje jednice klima uređaja, komplet sa cjevovodom.
|  |  |  | 1 | kpl | kn/ | kpl | 0 | kn
0.7.
Demontaža postojećih plinskih uređaja komplet sa pripadajućom armaturom.
|  |  |  | 2 | kpl | kn/ | kpl | 0 | kn
D | 0 |  | PRIPREMNO - DEMONTAŽNI RADOVI SVEUKUPNO | 0 |  |  |  |  | kn
D | I |  | ETAŽNO CENTRALNO GRIJANJE
1.1.
Plinski kondenzacijski cirko uređaj za grijanje kapaciteta 24kW za pogon neovisan o zraku iz prostorije (turbo izvedba), izvedbe za rad u sistemu toplovodnog grijanja max.70/55ºC (55/40ºC), predviđen za priključak na niskotlačnu plinsku mrežu prirodnog plina tlaka 25 mbar, opremljen sa odgovarajućom rasteznom posudom, cirkulacionom pumpom, pripadajućim regulacijskim uređajem za konstantnu regulaciju i mjernim priključcima za dimne plinove.
|  | a) | Priključni set za nadžbuknu/podžbuknu instalaciju
|  | b) | Lijevkasti odvod R1 sa sifonom i rozetom
|  | c) | Plinski ventil Rp 3/4" sa protupožarnom zaštitom
|  | d) | digitalni modulacijski sobni termostat calorMATIC 350
|  |  |  | 1 | kpl | kn/ | kpl | 0 | kn
1.2.
Indirektno grijani spremnik sanitarne tople vode s uronjenim izmjenjivačem, izvedbe za montažu pored bojlera, kapaciteta 200 litara.
|  | a) | sigurnosna grupa do 6bar, R1/2"
|  | b) | spojne cijevi za spoj sa zidim plinskim uređajem.
|  | c) | ekspanzijska posuda za PTV 15 litara
|  |  |  | 1 | kpl | kn/ | kpl | 0 | kn
1.3.
Sustav dimnog plina/dovodnog zraka (AZ) od plastike (PPs) za okomito provođenje kroz kosi krov - način pogona neovisan o zraku iz prostorije, dimenzije Ø80/125mm i ukupne visine 8,0 m (prilagođen kotlu Q=24 kW, prema uputama proizvođača i projektu), zajedno sa sitnim potrošnim materijalom i priborom za montažu. Ugradbeni komplet sastoji se od slijedećih elemenata:
Oznaka u projektu D1
Koljeno 87° - kom 2
Okomiti krovni završni element crni Ø80/125
obujmica za kosi krov
okomiti krovni provod
koncentrična cijev Ø80/125 duljine 8,0m
obujmica za pričvršćivanje
|  |  |  | 1 | kpl | kn/ | kpl | 0 | kn
1.4.
Priključak za odvod kondenzata iz zidnog uređaja, komplet sa sifonom
Ø32mm
|  |  |  | 1 | kpl | kn/ | kpl | 0 | kn
1.5.
Kuglasta slavina za ugradnju u toplovodni sistem navojnim spojem, slijedećih veličina i količina:
NO 20, NP 6-navojni spoj
|  |  |  | 2 | kom | kn/ | kom | 0 | kn
1.6.
Hvatač nečistoće predviđen za ugradnju u sistem toplovodnog grijanja navojnim spojem, slijedećih veličina i količina:
NO 20, NP 6-navojni spoj
|  |  |  | 1 | kom | kn/ | kom | 0 | kn
1.7.
Pločasti radijator sa skrivenim cijevima polaznog i povratnog voda, s prednjom pločom iz ravnog čeličnog lima, sa bočnim priključkom za spoj na cijevni razvod iz poda/zida preko kutnog/ravnog H-ventila, sa ugrađenim tijelom ventila (integriranim termostatskim ventilom), sa ugrađenim odzračnim pipcem i ispusnom slavinom, ovjesni i pričvrsni pribor. Radijator se isporučuje lakiran u bijeloj boji.
|  |  | 600/450 | 2 | kom | kn/ | kom | 0 | kn
|  |  | 600/600 | 1 | kom | kn/ | kom | 0 | kn
|  |  | 600/900 | 1 | kom | kn/ | kom | 0 | kn
|  |  | 600/1050 | 1 | kom | kn/ | kom | 0 | kn
|  |  | 600/1200 | 4 | kom | kn/ | kom | 0 | kn
|  |  | 600/1500 | 5 | kom | kn/ | kom | 0 | kn
1.8.
Kupaonski cijevni radijator (lojtrica) sa srednjim priključkom za spoj na cijevni razvod iz zida preko kutnog H-ventila, zajedno sa svim potrebnim ovjesnim i pričvrsnim priborom, s ugrađenim odzračnim pipcem i kromiranim čepom 1/2".
|  |  | 500/1537 | 2 | kom | kn/ | kom | 0 | kn
1.9.
Termostatska radijatorska glava sa ugrađenim tekućinskim osjetnikom, sa podesivim graničnicima za regulaciju krajnjih postavnih vrijednosti za dnevni i noćni režim rada. Na rukohvatu su otisnute oznake postavnih vrijednosti, oznaka zaštitnog položaja protiv smrzavanja, markica sa kratkim uputstvima za krajnjeg korisnika, te posebne oznake za slabovidne osobe, sve otporno na habanje. Glava je opremljena sa graničnikom prekomjerne elongacije povratne opruge i zaštitnim prstenom protiv utjecaja toplinskog zračenja sa ogrjevnog tijela i ventila. Navojni priključak M 30x1,5
|  |  |  | 14 | kom | kn/ | kom | 0 | kn
1.10.
Multiblock, komplet za spoj radijatora na cijevni razvod iz zida preko kutnog H-ventila sa integriranim termostatskim ventilom, termostatskom glavom i zaštitnim poklopcem.
|  |  |  | 2 | kom | kn/ | kom | 0 | kn
1.11.
H-priključak za radijator s ventilima, kutni, poniklan, s mogučnošću zatvaranja, osni razmak 50mm.
|  |  |  | 14 | kom | kn/ | kom | 0 | kn
1.12.
Dvostruka rozeta za priključivanje radijatora iz zida.
|  |  |  | 16 | kom | kn/ | kom | 0 | kn
1.13.
Spojnica s navojem, poniklana, za priključivanje cijevi na radijator u kompletu s čahurom za prešanje od plemenitog čelika (2 kom po radijatoru)
|  |  |  | 32 | kom | kn/ | kom | 0 | kn
1.14.
Spojnica s navojem, poniklana, za priključivanje na razdjelnik u kompletu s čahurom za prešanje od plemenitog čelika, dimenzija Ø16 (2 kom po priključku)
|  |  |  | 32 | kom | kn/ | kom | 0 | kn
1.15.
Razdjelnik za grijanje iz mesinga, sa unutarnjim navojem, s ručnim ventilima za zatvaranje svakog pojedinog kruga grijanja, s pocinčanim zidnim držačima, sa apsorberima buke, sa priključkom za odzraku 3/8"
|  |  | razdjelnik 5 priključaka | 2 | kom | kn/ | kom | 0 | kn
|  |  | razdjelnik 6 priključaka | 1 | kom | kn/ | kom | 0 | kn
1.16.
Ugradni ormar, odgovarajući za razdjelnike iz stavke 1.16., podni, pocinčani čelik, podesive dubine i visine, s profilnom šinom i pričvrsnim vijcima za razdjelnik, s limom za vođenje cijevi, s oznakama za obostrani priključak, vrata se mogu zaključati.
|  |  |  | 3 | kom | kn/ | kom | 0 | kn
1.17.
Automatski odzračni ventil dimenzije 3/8", komplet sa odzračnim lončićem.
|  |  |  | 6 | kom | kn/ | kom | 0 | kn
1.18.
Cijevi za instalaciju grijanja izrađene od polietilena (PE-Xc/Al/PE-Xc), fizikalno umrežene strukture s pojačanjem od aluminija i vanjskim zaštitnim PE plaštom, s kružnom izolacijom debljine 6 mm, za max. radni tlak do 10 bara i radnu temperaturu do 80˚C. Cijev je nepropusna za kisik, male je toplinske vodljivosti (λ=0,38 W/mK) i velikog prigušenja vibracija.
|  |  | Ø16 x 2 | 440 | m | kn/ | m | 0 | kn
1.19.
Cijevi za instalaciju grijanja izrađene od polietilena (PE-Xc/Al/PE-Xc), fizikalno umrežene strukture s pojačanjem od aluminija i vanjskim zaštitnim PE plaštom, s kružnom izolacijom debljine 9 mm, za max. radni tlak do 10 bara i radnu temperaturu do 80˚C. Cijev je nepropusna za kisik, male je toplinske vodljivosti (λ=0,38 W/mK) i velikog prigušenja vibracija.
|  |  | Ø32 x 2,9 | 60 | m | kn/ | m | 0 | kn
1.20.
Kuglaste slavine za zatvaranje razdjelnika, 1"
|  |  |  | 3 | set | kn/ | set | 0 | kn
1.21.
Dvostruka obujmica, PVC, razmak 50 mm, za pričvršćivanje cijevi na podlogu.
|  |  |  | 220 | kom | kn/ | kom | 0 | kn
1.22.
Sitni potrošni materijal potreban za montažu navedene opreme, materijal za zavarivanje, koji nije posebno specificiran, a vezan je za pozicije ovog troškovnika
|  |  |  | 1 | kpl | kn/ | kpl | 0 | kn
1.23.
Elektro i hidrauličko spajanje i puštanje u rad plinskog kondenzacijskog uređaja, (START UP), probni rad i regulacija sistema obavezno samo od strane ovlaštenog servisera proizvođača opreme, uključivo davanje zapisnika o ispitivanju
|  |  |  | 1 | kpl | kn/ | kpl | 0 | kn
1.24.
Tlačna proba cijelog sustava zrakom 6 bara u trajanju od 2 sata u kojem razdoblju tlak ne smije pasti za više od 2% od početne vrijednosti, hladna vodena i topla proba, odzračivanje i balansiranje sistema.
|  |  |  | 1 | kpl | kn/ | kpl | 0 | kn
D | I |  | ETAŽNO CENTRALNO GRIJANJE SVEUKUPNO | 0 |  |  |  |  | kn
D | II |  | HLAĐENJE - SPLIT SUSTAV
2.1.
Vanjska jedinica inverter sustava multi split izvedbe za spajanje do 3 unutarnje jedinice, namjenjena za vanjsku montažu - zaštićena od vremenskih utjecaja, s ugrađenim inverter kompresorom, zrakom hlađenim kondenzatorom i svim potrebnim elementima za zaštitu i kontrolu, sljedećih tehničkih značajki:
- nominalni učinak hlađenja: Qhl = 6,8 (2.9 - 8.4) kW
- apsorbirana snaga: 1,84 kW / 220-230-240 V / 1 faza / 50 Hz
- godišnja potrošnja: 299 kWh/g
- sezonski stupanj energetske učinkovitosti: SEER = A++ (7,96)
- nominalni učinak grijanja: Qgr = 8,6 (2.6 - 10.6) kW
- apsorbirana snaga: 1,91 kW / 220-230-240 V / 1 faza / 50 Hz
- sezonski stupanj energetske učinkovitosti: SCOP = A+ (4,12)
- protok zraka - hlađenje: 42,1 m3/min
- protok zraka - grijanje: 43,0 m3/min
- područje hlađenja: -10 °C do +46°C
- područje grijanja: -15 °C do +24 °C
- nivo zvučnog tlaka - hlađenje (SPL): 48 dB (A)
- nivo zvučne snage - hlađenje (PWL): 63 dB (A)
- nivo zvučnog tlaka - grijanje (SPL): 53 dB (A)
- dimenzije: V × Š × D: 710 x 840 (+30) x 330 (+66) mm
- masa: max. 58 kg
- maksimalna dozvoljena duljina cijevnog razvoda: 60 m
- maksimalna dozvoljena duljina cijevnog razvoda za jednu jedinicu: 25 m
- maksimalna dozvoljena visinska razlika vanjske i unutarnje jedinice: 15 (10) m
- priključak R32 - tekuća faza: 3 x 6,35 mm
- priključak R32 - plinovita faza: 3 x 9,52 mm
|  |  |  | 2 | kom | kn/ | kom | 0 | kn
2.2.
Vanjska jedinica inverter sustava multi split izvedbe za spajanje do 5 unutarnjih jedinica, namjenjenih za vanjsku montažu - zaštićena od vremenskih utjecaja, s ugrađenim inverter kompresorom, zrakom hlađenim kondenzatorom i svim potrebnim elementima za zaštitu i kontrolu, sljedećih tehničkih značajki:
- nominalni učinak hlađenja: Qhl = 10,2 (3,9 - 11,0) kW
- apsorbirana snaga: 3,150 kW / 230 V / 1 faza / 50 Hz
- sezonski stupanj energetske učinkovitosti: SEER = A++ (6,6)
- nominalni učinak grijanja: Qgr = 10,5 (4,1 - 14,0) kW
- apsorbirana snaga: 2,340 kW / 230 V / 1 faza / 50 Hz
- sezonski stupanj energetske učinkovitosti: SCOP = A+ (4,2)
- protok zraka - hlađenje: 65,1 m3/min
- protok zraka - grijanje: 68,0 m3/min
- područje hlađenja: -10 °C do +46°C
- područje grijanja: -15 °C do +24 °C
- nivo zvučnog tlaka - hlađenje (SPL): 52 dB (A)
- nivo zvučnog tlaka - grijanje (SPL): 56 dB (A)
- dimenzije: V × Š × D: 796 x 950 x 330 mm
- masa: max 64 kg
- maksimalna dozvoljena duljina cijevnog razvoda: 80 m
- maksimalna dozvoljena duljina cijevnog razvoda za jednu jedinicu: 25 m
- maksimalna dozvoljena visinska razlika vanjske i unutarnje jedinice: 15 (10) m
- priključak R410A - tekuća faza: 5 x 6,35 mm
- priključak R410A - plinovita faza: 4 x 9,52 mm + 1 x 12,7 mm
|  |  |  | 1 | kom | kn/ | kom | 0 | kn
2.3.
Unutarnja jedinica inverter sustava s maskom,opremljena ventilatorom s 5-brzinskim elektromotorom, izmjenjivačem topline s direktnom ekspanzijom freona, te svim potrebnim elementima za zaštitu, kontrolu i regulaciju uređaja i temperature, sljedećih tehničkih značajki:
- učinak hlađenja: Qh = 2,5 (0,9 - 3,4) kW
- učinak grijanja: Qg = 3,2 (1,0 - 4,1) kW
- medij: R32
- razina zvučnog tlaka (SPL) - hlađenje: 19-24-30-36-42 dB (A)
- razina zvučne snage (PWL) - hlađenje: 57 dB (A)
- razina zvučnog tlaka (SPL) - grijanje: 19-24-34-39-45 dB (A)
- količina zraka - hlađenje: V= 4,9-5,9-7,1-8,7-11,4 m3/min
- količina zraka - grijanje: V= 4,9-5,9-7,3-8,9-12,9 m3/min
- dimenzije: V × Š × D = 299 x 798 x 219 mm
- masa: max. 10,5 kg
uključivo:
- infracrveni daljinski upravljač sa 7-dnevnim timerom i satom
|  |  |  | 6 | kom | kn/ | kom | 0 | kn
2.4.
Unutarnja jedinica inverter sustava s maskom,opremljena ventilatorom s 5-brzinskim elektromotorom, izmjenjivačem topline s direktnom ekspanzijom freona, te svim potrebnim elementima za zaštitu, kontrolu i regulaciju uređaja i temperature, sljedećih tehničkih značajki:
- učinak hlađenja: Qh = 3,5 (1,1 - 3,8) kW
- učinak grijanja: Qg = 4,0 (1,3 - 4,6) kW
- razina zvučnog tlaka (SPL) - hlađenje: 19-24-30-36-42 dB (A)
- razina zvučne snage (PWL) - hlađenje: 57 dB (A)
- razina zvučnog tlaka (SPL) - grijanje: 19-24-34-39-45 dB (A)
- količina zraka - hlađenje: V= 4,9-5,9-7,1-8,7-11,4 m3/min
- količina zraka - grijanje: V= 4,9-5,9-7,3-8,9-12,9 m3/min
- dimenzije: V × Š × D = 299 x 798 x 219 mm
- masa: max. 10,5 kg
uključivo:
- infracrveni daljinski upravljač sa 7-dnevnim timerom i satom
|  |  |  | 1 | kom | kn/ | kom | 0 | kn
2.5.
Unutarnja jedinica inverter sustava s maskom,opremljena ventilatorom s 5-brzinskim elektromotorom, izmjenjivačem topline s direktnom ekspanzijom freona, te svim potrebnim elementima za zaštitu, kontrolu i regulaciju uređaja i temperature, sljedećih tehničkih značajki:
- učinak hlađenja: Qh =4,2 (0,9 - 4,5) kW
- učinak grijanja: Qg = 5,4 (1,3 - 6,0) kW
- razina zvučnog tlaka (SPL) - hlađenje: 19-24-30-36-42 dB (A)
- razina zvučne snage (PWL) - hlađenje: 57 dB (A)
- razina zvučnog tlaka (SPL) - grijanje: 19-24-34-39-45 dB (A)
- količina zraka - hlađenje: V= 4,9-5,9-7,1-8,7-11,4 m3/min
- količina zraka (grijanje): V= 5,3-6,1-7,7-9,4-14,0 m3/min
- dimenzije: V × Š × D = 299 x 798 x 219 mm
- masa: max. 10,5 kg
uključivo:
- infracrveni daljinski upravljač sa 7-dnevnim timerom i satom
|  |  |  | 1 | kom | kn/ | kom | 0 | kn
2.6.
Predizolirane bakrene cijevi u kolutu za freonsku instalaciju plinske i tekuće faze kvalitete koja se u rashladnoj tehnici primjenjuje za rashladni medij R-410A. U kompletu sa spojnicama i koljenima, spojnim i pričvrsnim materijalom. Cijevi moraju biti odmašćene, očišćene i osušene prije ugradnje.
|  |  | Ø 6,35 | 85 | m | kn/ | m | 0 | kn
|  |  | Ø 9,52 | 85 | m | kn/ | m | 0 | kn
2.7.
Tvrde PVC cijevi za odvod kondenzata, uključivo potrebne fazonske komade, spojni i montažni pribor i materijal.
|  |  | Ø20 | 80 | m | kn/ | m | 0 | kn
2.8.
Ugradbeni sifon za klima uređaje, dimenzije 100x100mm, ugradbena dubina 60mm, dimenzija priključka DN32.
|  |  | HL 138 | 2 | kom | kn/ | kom | 0 | kn
2.9.
Cijevna izolacija debljine 6mm za kondenzat
|  |  |  | 80 | m | kn/ | m | 0 | kn
2.10.
Bus komunikacijska veza od vanjske jedinice do unutarnjih jedinica split sustava - izvode se kablom 4x1mm2 uključivo kabliranje, kablove, spajanje.
|  |  |  | 85 | m | kn/ | m | 0 | kn
2.11.
Dodatna izolacija cjevovoda freonske instalacije u vanjskom prostoru folijom otpornom na vremenske utjecaje
|  |  |  | 25 | m | kn/ | m | 0 | kn
2.12.
Pocinčani nosači za postavljanje vanjskih jedinica, za montažu na fasadu, komplet sa materijalom potrebnim za montažu.
|  |  |  | 3 | kpl | kn/ | kpl | 0 | kn
2.13.
Sitni potrošni materijal potreban za montažu navedene opreme, koji nije posebno specificiran, a vezan je za pozicije ovog troškovnika
|  |  |  | 3 | kpl | kn/ | kpl | 0 | kn
2.14.
Montaža, elektro spajanje i puštanje u rad SPLIT sustava, podešavanje parametara i programiranje rada u skladu s potrebama investitora, uključivo provjeru nepropusnosti freonske instalacije, tlačna proba ispitnim tlakom 36 bar, vakumiranje i dopunjavanje rashladnog sredstva od strane ovlaštenog servisa, (START UP), probni rad i regulacija sistema obavezno samo od strane ovlaštenog servisera proizvođača opreme, uključivo davanje zapisnika o ispitivanju.
|  |  | vanjska jedinica | 3 | kpl | kn/ | kpl | 0 | kn
|  |  | unutarnja jedinica | 8 | kpl | kn/ | kpl | 0 | kn
2.15.
Troškovi prevoza i uskladištenja materijala specificiranog po stavkama, od mjesta nabave do gradilišta, troškovi dovoza i odvoza alata potrebnog za montažu, te odvoz preostalog materijala sa čišćenjem gradilišta.
|  |  |  | 1 | kpl | kn/ | kpl | 0 | kn
2.16.
Mali kupaonski ventilator za izbacivanje zraka iz prostorije, s otpornim plastičnim kučištem, bijele boje. Motor je dvobrzinski, pogodan za kontinuirani rad, bez potreba za održavanjem. Jednostavan za montažu. Ventilator predviđen za uključivanje putem prekidača rasvjete. U stavku uključena dobava i ugradnja cijevi Ø100mm za prolaz kroz vanjski zid i fasadu i vanjska ukrasna pretlačna rešetka 120x120mm.
|  |  |  | 1 | kpl | kn/ | kpl | 0 | kn
2.17.
Čišćenje gradilišta s obaveznim razvrstavanjem otpada. Odvoz i deponiranje otpada isključivo na ovlaštene deponije uz izdavanje zapisnika o deponiranju otpada.
|  |  |  | 1 | kpl | kn/ | kpl | 0 | kn
2.18.
Ispitivanje buke vanjskih jedinica, sve potrebno za tehnički pregled građevine.
|  |  |  | 3 | kpl | kn/ | kpl | 0 | kn
D | II |  | HLAĐENJE - SPLIT SUSTAV SVEUKUPNO | 0 |  |  |  |  | kn
NAPOMENA:
Prikupljanje i ishođenje svih potrebnih izjava o sukladnosti opreme, atesta od ovlaštenih kuća, izrada uputa o rukovanju i održavanju instalacije, te obučavanje osoblja za rad sa opremom i instalacijom je sastavni dio ove specifikacije.
D | III |  | PLINSKA INSTALACIJA
3.1.
Prijava radova na rekonstrukciji plinske instalacije nadležnom distributeru GPZ.
|  |  |  | 1 | kom | kn/ | kom | 0 | kn
3.2.
Zatvaranje plinske slavine na lijevom spoju plinomjera i obustava plina unutar objekta
|  |  |  | 1 | kpl | kn/ | kpl | 0 | kn
3.3.
Evakuacija plina iz instalacije, propuhivanje i inertiziranje instalacije.
|  |  |  | 1 | kpl | kn/ | kpl | 0 | kn
3.4.
Demontaža postojećeg plinskog brojila tip G-4 NO25, komplet s pripadajućim stabilizatorom ZR20 od strane ovlaštenih djelatnika GPZ. Pohrana plinomjera i stabilizatora tlaka kod distributera do ponovne ugradnje.
|  |  |  | 1 | kom | kn/ | kom | 0 | kn
3.5.
Dobava i ugradnja TIPSKOG limenog plinskog ormarića 400x500x250 mm, za NT priključak DN25.
|  |  |  | 1 | kom | kn/ | kom | 0 | kn
UNUTARNJA INSTALACIJA - NEMJERENI PLIN I MJERENJE
3.6.
Ponovna ugradnja membranskog plinomjera, vatrootporan, baždaren, mjernog područja 0,04 do 6 m³/h, kao IKOM G-4, NO25, uključivo montaža, brtve i spojni elementi.
|  |  | DN 25 | 1 | kom | kn/ | kom | 0 | kn
3.7.
Ponovna ugradnja stabilizatora tlakaZR-20, vatrootpornog, baždarenog, R1.
|  |  |  | 1 | kom | kn/ | kom | 0 | kn
3.8.
Ishođenje energetske suglasnosti od nadležnog distributera GPZ.
|  |  |  | 1 | kom | kn/ | kom | 0 | kn
3.9.
Spajanje i ispitivanje spojnog mjesta
|  |  |  | 1 | kom | kn/ | kom | 0 | kn
3.10.
Ispitivanje plinske instalacije na čvrstoću i nepropusnost, puštanje plina u instalaciju, izrada zapisnika.
|  |  |  | 1 | kom | kn/ | kom | 0 | kn
UNUTARNJA INSTALACIJA - MJERENI PLIN
3.11.
Dobava i ugradnja čelične bešavne cijevi izrađene prema HRN C.B5.221, za nadžbuknu ili podžbuknu ugradnju, prethodno ispitane na nepropusnost, sa svim potrebnim sitnim i pomoćnim materijalom kao što su koljena, T-komadi, redukcije, zaštitne cijevi pri prolazu kroz zidove i stropove, materijal za pričvršćivanje, spajanje i brtvljenje, uključujući građevinske radove oko bušenja otvora u zidu i deki, bez sanacije istih.
|  |  | DN25 | 5 | m | kn/ | m | 0 | kn
|  |  | DN20 | 15 | m | kn/ | m | 0 | kn
3.12.
Dobava i ugradnja plinskih kuglastih slavina s termičkim zaporom PN10.
|  |  | DN20 | 1 | kom | kn/ | kom | 0 | kn
3.13.
Antikorozivna zaštita nadžbuknih čeličnih cijevi, uvarnih elemenata i nosača cijevi. U sklopu ove stavke uključeno je odmaščivanje, ručno čišćenje površina i otprašivanje. bojanje temeljnom bojom i konačno bojanje prema propisu.
|  |  | DN25 | 5 | kom | kn/ | kom | 0 | kn
|  |  | DN20 | 15 | kom | kn/ | kom | 0 | kn
3.14.
Cijevne obujmice s metalnim tiplima NO 20 i NO25
|  |  |  | 1 | kpl | kn/ | kpl | 0 | kn
MONTAŽA TROŠILA
3.15.
Montaža plinskih bojlera i štednjaka na plinsku instalaciju, uključivo sitni montažni materijal.
|  |  | plinski bojler | 1 | kom | kn/ | kom | 0 | kn
TLAČNA PROBA I PREUZIMANJE INSTALACIJE
3.16.
Tlačna proba i preuzimanje instalacije nemjerenog i mjerenog dijela plina od strane lokalnog distributera plina.
|  |  |  | 1 | kpl | kn/ | kpl | 0 | kn
D | III |  | PLINSKA INSTALACIJA SVEUKUPNO | 0 |  |  |  |  | kn
NAPOMENA:
Prikupljanje i ishođenje svih potrebnih izjava o sukladnosti opreme, atesta od ovlaštenih kuća, izrada uputa o rukovanju i održavanju instalacije, te obučavanje osoblja za rad sa opremom i instalacijom je sastavni dio ove specifikacije.
REKAPITULACIJA:
D | 0 |  | PRIPREMNO - DEMONTAŽNI RADOVI SVEUKUPNO | 0 |  |  |  |  | kn
D | I |  | ETAŽNO CENTRALNO GRIJANJE SVEUKUPNO | 0 |  |  |  |  | kn
D | II |  | HLAĐENJE - SPLIT SUSTAV SVEUKUPNO | 0 |  |  |  |  | kn
D | III |  | PLINSKA INSTALACIJA SVEUKUPNO | 0 |  |  |  |  | kn
|  |  | ukupno: |  |  |  |  | 0 | kn
|  |  | PDV 25% | 0 |  |  |  |  | kn
|  |  | SVEUKUPNO STROJARSKE INSTALACIJE |  |  |  |  | 0 | kn
Napomena:
|  | A. | U ovu specifikaciju su uključeni i potrebni radovi ovlaštenih servisera prilikom puštanja u pogon predmetne opreme uključivo sav potrebni materijal za funkcionalno puštanje u pogon.
|  | B. | Stavke opreme također uključuju i: dvogodišnje jamstvo na sve kvarove, tvornički propisano redovito održavanje (redoviti servisi, čišćenje i zamjena filtera, nadopuna medija i dr.), jamstvo za isporuku rezervnih dijelova (minimalno 7 godina nakon isteka jamstvenog roka), obuku korisnika za korištenje uređaja, dostavu popisa ovlaštenih servisa, vrijeme odziva na prijavljeni kvar od 24 sata.
|  | C. | Specifikacija uključuje i: ispitivanja i mjerenja strojarskih instalacija, specificiranih u ovom poglavlju, s isporukom kompletne dokumentacija neophodne za tehnički pregled i primopredaju postrojenja. Stavka uključuje sve potrebne ateste, ispitivanje funkcionalnosti sustava, ispitivanje postignutih parametara u zimskom i ljetnom periodu, mjerenje zagađivanja okoliša iz stacionarnih izvora, izvještaj o mjerenje buke u i izvan prostora od strojarske opreme i sl (isporuka u 4 primjerka). Uključivo i angažman ovlaštenih predstavnika izvođača radova u pripremi i vođenju postupka primopredaje kao i sudjelovanje tijekom tehničkog pregleda.
|  | D. | Svi građevinski radovi ( razna probijanja otvora, te zatvaranja tj. obzidavanje istih) po montaži cjevovoda i kanala razvoda nisu predmet ove specifikacije.
|  | E. | Sav materijal, opremu i uređaje kod dopreme na gradilište, a prije ugradnje, izvođač je dužan upisati u dnevnik građenja, te nadzornom organu dostaviti ateste i uvjerenja o kvaliteti, kao i garancijske listove i tehničku dokumentaciju sa podacima o uređajima i opremi. Bez istog materijali, oprema i uređaji ne smiju biti ugrađeni.

## E Instalacije ViO
TROŠKOVNIK VODOVODA I ODVODNJE
Uvodne napomene: Cijene koje se daju uz pojedine stavke ovog troškovnika trebaju obuhvatiti kompletan sadržaj od nabave materijala, štemanja, ugradnje i priključenja uređaja, ispitivanje uz pribavljanje svih potrebnih dokumenata i atesta o pogonskoj sposobnosti i potpunoj funkcionalnosti instalacija u završenom objektu. Prije početka izvedbe prekontrolirati cijeli projekat i postojeće stanje, a naročito prekontrolirati mjesta priključenja na kanalizaciju i vodovod. Upozorava se izvođač da je u troškovnicima i nacrtima je pisan unutarnji promjer cijevi (ø15=DN20 i sl) te svi gubici i padovi tlakova uslijed ugradbe manjih cijevi idu na teret izvođača. U cijenu uračunati sva moguća brtvljenja, ugradnju provodnica kroz hidroizolaciju i protupožarna brtvljenja pri prolasku kroz požarne sektore.
E | I |  | VODOVOD - MONTERSKI RADOVI
1.1.
Dobava i montaža PEHD tlačnih cijevi za radni tlak 10 bara zajedno sa potrebnim fazonskim komadima. Obračun po mt komplet montiranog i učvršćenog cjevovoda u zemlji.
|  |  | ø 32 mm | 10 | mt | kn/ | mt | 0 | kn
|  |  | ø 25 mm | 5 | mt | kn/ | mt | 0 | kn
1.2.
Dobava i montaža PPR ili PEHD-Al vodovodnih cijevi za sanitarnu toplu i hladnu vodu. Cijevi predviđene za slobodnu zavjesnu, suhozidnu/ predzidnu montažu na obujmicama ili za ugradnju u zidne i podne usjeke sa dodatnom zaštitom spojeva cijevi i potrebni pričvrsni i izolacijski materijal. Cijevi se isporučuju u palicama, te u kolutima Učvršćenje cijevi vršiti prema uputi proizvođača. Obračun po m montirane cijevi prema profilu s izolacijom. Po završenoj montaži vodove treba ispitati na tlak prema uputi proizvođača
Vertikale i podu i zidu (filc ili pjenasta izolacija)
|  |  | ø 32 mm | 5 | m | kn/ | m | 0 | kn
|  |  | ø 25 mm | 25 | m | kn/ | m | 0 | kn
|  |  | ø 20 mm | 25 | m | kn/ | m | 0 | kn
|  |  | ø 15 mm | 65 | m | kn/ | m | 0 | kn
1.3.
Dobava i montiranje mjedenog protočnog ventila s ispusnom slavinom komplet spojem na instalaciju. Ventil montirati i na njemu označenom smjeru. Obračun po kom. prema profilu.
|  |  | ø 32 mm | 1 | kom | kn/ | kom | 0 | kn
|  |  | ø 25 mm | 2 | kom | kn/ | kom | 0 | kn
|  |  | ø 20 mm | 4 | kom | kn/ | kom | 0 | kn
|  |  | ø 15 mm | 4 | kom | kn/ | kom | 0 | kn
1.4.
Dobava i montiranje mjedenih propusnih ventila, komplet sa spojem na instalaciju. Ventil montirati na mjestima naznačenim u monterskoj shemi vodova. Obračun po kom. prema profilu.
|  |  | ø 32 mm | 2 | kom | kn/ | kom | 0 | kn
|  |  | ø 25 mm | 4 | kom | kn/ | kom | 0 | kn
|  |  | ø 20 mm | 6 | kom | kn/ | kom | 0 | kn
|  |  | ø 15 mm | 6 | kom | kn/ | kom | 0 | kn
1.5.
Dobava i montaža ventila za ugradnju zajedno sa rozetom i kromiranom kapicom.
|  |  | ø 20 mm | 4 | kom | kn/ | kom | 0 | kn
|  |  | ø 15 mm | 6 | kom | kn/ | kom | 0 | kn
1.6.
Dobava i montaža kutnog ventila sa poniklanom rozetom i kapicom.
|  |  | ø 15 mm | 17 | kom | kn/ | kom | 0 | kn
1.7.
Dobava i montaža kutnog ventila sa poniklanom rozetom i kapicom.
|  |  | ø 25 mm | 1 | kom | kn/ | kom | 0 | kn
1.8.
Dobava i montaža zaštitnika povratnog toka kao tip EA u vodomjerno okno prema uvjetima vodoopskrbe.
|  |  | ø 25 mm | 1 | kom | kn/ | kom | 0 | kn
1.9.
Dobava materijala i priključak spremnika za pripremu tople vode. Komplet za puštanje u pogon, sa sigurnosnim i nepovratnim ventilima, spojno pričvrsnim materijalom. Spremnici, rec. pumpe i kompenzacijske posude su predmet projekta termoinstalacija.
|  |  | komplet | 1 | kom | kn/ | kom | 0 | kn
1.10.
Ispitivanje instalacije na hidrostatski tlak od 12 bara uz prisustvo nadzornog inženjera.
|  |  |  | 135 | m | kn/ | m | 0 | kn
1.11.
Dezinfekcija i ispiranje instalacije, uključujući i dobivanje atesta o ispravnosti vode za piće. U cijenu uračunati sav potrebni angažman izvođača.
|  |  |  | 135 | m | kn/ | m | 0 | kn
|  | 1.12. | Izvedba priključka vodovoda
|  | 1. | Dobava materijala i izvedba priključka u dužini cca 11,00 m sa zatvaranjem gradskog cjevovoda, rezanjem i ubacivanjem potrebnih fazonskih komada, te ventila sa potrebnom zasunskom komorom prekopom ulice i sanacijom sa svim taksama i dozvolama. Stavku izvodi VIO ZAGREB
|  |  | Komplet ø 100/32 mm | 1 | kompl | kn/ | kompl | 0 | kn
|  | 2. | Dobava materijala i izvedba vodomjerne garniture sa spojem na gradski vodovod sa vodomjerom sanitarne potrošnje. Stavku izvodi VIO ZAGREB
|  |  | vodomjer ø25 u vodomjerno okno - 1 kom | 1 | kompl | kn/ | kompl | 0 | kn
|  | 3. | Prijava izvođenja priključka od strane izvođača sa ishođenjem sve potrebne dokumentacije.
|  |  |  | 1 | kompl | kn/ | kompl | 0 | kn
E | I |  | VODOVOD - MONTERSKI RADOVI SVEUKUPNO | 0 |  |  |  |  | kn
E | II |  | KANALIZACIJA - MONTERSKI RADOVI
2.1.
Nabava i montaža niskošumnih polipropilenskih kanalizacionih cijevi i fazonskih komada. Spajanje cijevi vršiti na kolčak i brtvom koje treba postići nepropusnost spoja. Učvršćenje i ovješenje cijevi izvesti pomoću obujmica i kuka na svakih 1,00 m i kod svakog fazonskog komada. Obračun po mt prema profilu, uključujući sve moguće fazonske komade učvršćenja i ovješenja. Montaža vertikala i pod stropom podruma.
|  |  | ø 120 mm | 10 | m | kn/ | m | 0 | kn
|  |  | ø 100 mm | 25 | m | kn/ | m | 0 | kn
|  |  | ø 75 mm | 5 | m | kn/ | m | 0 | kn
2.2.
Nabava i montaža polipropilenskih kanalizacionih cijevi i fazonskih komada. Spajanje cijevi vršiti na kolčak i brtvom koje treba postići nepropusnost spoja. Učvršćenje i ovješenje cijevi izvesti pomoću obujmica i kuka na svakih 1,00 m i kod svakog fazonskog komada. Obračun po mt prema profilu, uključujući sve moguće fazonske komade učvršćenja i ovješenja. Montaža odvoda unutar kupaona
|  |  | ø 110 mm | 5 | m | kn/ | m | 0 | kn
|  |  | ø 75 mm | 5 | m | kn/ | m | 0 | kn
|  |  | ø 50 mm | 20 | m | kn/ | m | 0 | kn
|  |  | ø 30 mm | 5 | m | kn/ | m | 0 | kn
2.3.
Dobava i montaža odzrake kanalizacije na krov sa kapom i limenim opšavom, (ili koljeno sa rešetkom) i automatskog dozračnog ventila.
|  |  | ø 110 mm - odzraka | 2 | kom | kn/ | kom | 0 | kn
|  |  | ø 110 mm - dozračnik | 1 | kom | kn/ | kom | 0 | kn
2.4.
Nabava i montaža odljevnog uređaja (sifona) ø 40 mm sa poniklanom rozetom Obračun po komadu komplet montiranog uređaja.
|  |  | podžbukni sifon za odvod perilice | 2 | kom | kn/ | kom | 0 | kn
|  |  | podžbukni sifon za odvod kondenzata klima | 3 | kom | kn/ | kom | 0 | kn
2.5.
Nabava i montaža PP podnih slivnika sa odvodom, te kromiranom rešetkom. Obračun po komadu.
|  |  | PS ø 50 mm - protočni | 2 | kom | kn/ | kom | 0 | kn
|  |  | PS ø 100 mm sa zatvaračem zadaha i ljevanoželjeznom rešetkom | 1 | kom | kn/ | kom | 0 | kn
|  |  | linijska tuš rešetka d=70 cm ø 50 mm - u tuš kadu | 2 | kom | kn/ | kom | 0 | kn
2.6.
Dobava i montaža PP slivnika sa pjeskolovom te ljevanoželjeznom rešetkom za teški promet kao Klase M125 i zatvaračem zadaha sa ili bez veze na hidroizolaciju
|  |  | KS ø 100 mm (bočni odvod prohodni krov - nastavci za hidroizolaciju, slojeve krova i parnu branu, zatvarač zadaha) | 1 | kom | kn/ | kom | 0 | kn
|  |  | balkonski slivnik ø 70 mm sa zatvaračem zadaha | 2 | kom | kn/ | kom | 0 | kn
2.7.
Dobava i montaža kompaktnog pumpno nepovratnog uređaja za zatvaranje uspora i upumpavanje zamuljenih voda. Uređaj s karakteristikom elektronskog zatvaranja usporene vode i upumpavanja u usporenu vodu sa odgovarajućim elektroormarom i svom automatikom za potpuno automatsko uključenje, isključenje i alarm. Komplet prema nacrtu sa puštanjem u pogon uz detaljnu uputu nadzornog inženjera i isporučitelja opreme.
|  |  | komplet sa spojem na kanalizaciju, ugradnjom upravljačkog ormarića na najbliži zid i spojem na struju. U cijenu uračunati sav potrebni angažman izvođača. | 1 | kompl | kn/ | kompl | 0 | kn
2.8.
Ispitivanje kućne kanalizacije na protočnost, funkcionalnost i nepropusnost spojeva. Ispitivanje izvršiti uz prisustvo nadzornog inženjera i zapisnički utvrditi.
|  |  | komplet | 1 | kom | kn/ | kom | 0 | kn
E | II |  | KANALIZACIJA - MONTERSKI RADOVI SVEUKUPNO | 0 |  |  |  |  | kn
E | III |  | DODATNA OPREMA i RADOVI
3.1.
Nabava i montaža protupožarnih aparata za preventivno gašenje požara, punjenih prahom (točan broj prema projektu ZOP-a).
|  |  | S-9 | 3 | kom | kn/ | kom | 0 | kn
E | III |  | DODATNA OPREMA i RADOVI SVEUKUPNO | 0 |  |  |  |  | kn
E | IV |  | GRAĐEVINSKI RADOVI VOD. I KAN.
4.1.
Štemanje postojeće betonske podloge i temelja za postavu nove temeljne kanalizacije. Stavka obuhvaća sav utovar i odvoz šute na gradsku deponiju. Obračun po m3 iskopanog materijala prema stvarnim količinama ovjerenih od nadzornog inženjera.
|  |  |  | 3 | m3 | kn/ | m3 | 0 | kn
4.2.
Iskop rova u terenu III i IV ktg. i u šuti za polaganje cijevi vodovoda i kanalizacije, Strane rova pravilno zasjecati, a iskopani materijal odbacivati min. 1,0 m od ruba iskopa. U cijenu uračunati i eventualne razupore, te zaštitu za slučaj urušavanja, zaštitne ograde, premošćivanje kao i moguće crpljenje vode iz rova sve do završetka svih radova u rovu. Obračun po m3 iskopanog materijala prema tvarnim količinama ovjerenih od nadzornog inženjera.
|  |  |  | 70 | m3 | kn/ | m3 | 0 | kn
4.3.
Fino planiranje dna rova sa naročitom točnošću, te sa eventualno potrebnim nabijanjem. Obračun po m2 planiranog rova.
|  |  |  | 35 | m2 | kn/ | m2 | 0 | kn
4.4.
Izvedba posteljice od pijeska ili betona za polaganje kanalizacionih cijevi. Sloj pijeska deb. 15 cm razastirati ravnomjerno duž rova u padu, kako je to određeno u nacrtima, nakon postave cijevi iste kompetno obložiti. Obračun po m3 uključujući sav rad, dobavu i materijal.
|  |  | pijesak | 3 | m3 | kn/ | m3 | 0 | kn
|  |  | beton - temeljna kanalizacija | 4 | m3 | kn/ | m3 | 0 | kn
4.5.
Zatrpavanje rovova materijalom od iskopa. Izvoditi u slojevima od 30 cm sa nabijanjem. Kod zatrpavanja (kod cijevi) najprije upotrebljavati sitniji materijal. Obračun po m3 zatrpanog rova.
|  |  |  | 40 | m3 | kn/ | m3 | 0 | kn
4.6.
Planiranje ili odvoz materijala koji je ostao od zatrpavanja te ostalih radova koji su u vezi sa izvođenjem inst.vod i kan. Uračunati utovar, istovar i prijevoz na planirku, po m3 koef. rastresitosti 1,25.
|  |  |  | 38 | m3 | kn/ | m3 | 0 | kn
4.7.
Dobava materijala i izrada novog vodovodnog okna, iz armiranog betona debljine stijenki 15 cm, a a.b. ploče 15 cm sa silaznim otvorom 60/60 iz betona C25/30. U cijenu okna uračunati žbukanje iznutra vodonepropusnom cementnom žbukom, zaglađenom do crnog sjaja, te podzidom ispod ventila i svu opremu okna. Beton, armatura i daščana oplata obračunati su u betonskim radovima. U stijenke ugraditi ljevanoželjezne penjalice. Poklopac okna je čeličnopocinčani vel. cca 60/60 cm. Obračun po komadu okna prema svjetlim mjerama iz nacrta, a sve ostalo prema nacrtima uz upute nadzornog inženjera i nadležnog komunalnog poduzeća koje prije izvedbe određuje točne dimenzije.
|  |  | vodomjerno vel. 110 x 220 x 180 cm | 1 | kom | kn/ | kom | 0 | kn
4.8.
Dobava materijala, izrada revizionog okna kanalizacije van objekta debljine stijenki 20 cm iz betona C16/20 sa konstruktivnom armaturom. Beton, armatura i daščana oplata obračunati su u betonskim radovima. Sve ostalo dio je ove stavke. Nakon skidanja oplate okno iznutra ožbukati vodonepropusnom cem. žbukom omjera 1:2 i fino zagladiti. Na dnu okna izvesti kinetu u smjeru i padu kanalizacije, a na pokrovnoj ploči van objekta poklopac vel. cca 60/60 cm B125. Na svakih 25 cm ispod poklopca u stijenku ugraditi ljevanoželjezne penjalice. Sve ostalo prema nacrtima uz uputu nadzornog inženjera. Obračun po komadu gotovog okna.
|  |  | vel. 140/100 cm, d =190 cm | 1 | kom | kn/ | kom | 0 | kn
4.9.
Dobava i ugradnja kupaonskih vratašca sa okvirom i mogučnošću lijepljenja keramike na čistače, ventile vodovoda i kade.
|  |  | vel 20/20 | 2 | kom | kn/ | kom | 0 | kn
|  |  | vel 30/30 | 8 | kom | kn/ | kom | 0 | kn
4.10.
Nabava i montaža PVC debelostjenskih (SN4) kanalizacionih cijevi i fazonskih komada za vanjsku i temeljnu kanalizaciju. Spajanje cijevi na kolčak vršiti odgovarajućim gumenim brtvama. Cijevi se polažu na posteljicu od pijeska u padu prema nacrtima. Obračun po m prema profilu, uključujući i fazonske komade. Naročitu pažnju posvetiti brtvljenju, te spoju cijevi sa revizionim oknima, što mora biti potpuno vodonepropusno- prema detalju.
|  |  | ø 160 mm | 25 | m | kn/ | m | 0 | kn
|  |  | ø 125 mm | 35 | m | kn/ | m | 0 | kn
|  |  | ø 110 mm | 5 | m | kn/ | m | 0 | kn
4.11.
Dobava materijala i izvedba uličnih slivnika kanalizacije iz tri betonske cijevi ф50 cm komplet obetoniranih betonom MB20 VDP sa ljevanoželjeznom cestovnom rešetkom 40/40 cm. Komplet prema nacrtu.
|  |  |  | 1 | kom | kn/ | kom | 0 | kn
4.12.
Dobava i montaža kontinuiranog cestovnog slivnika širine 10-25 cm za teški promet komplet sa odvodima i revizijom na drugoj strani na kojoj nije odvod. prema projektu.
|  | a) | kanal cca 25 cm dubine, 20 cm širine van objekta + rešetka B125 ljevanoželjezna mrežasta | 10 | mt | kn/ | mt | 0 | kn
|  | b) | kanal cca 10 cm dubine, 15 cm širine van objekta + rešetka A15 ljevanoželjezna mrežasta | 12 | mt | kn/ | mt | 0 | kn
4.13.
Ispitivanje kompletne vanjske kanalizacije na vodonepropusnost i funkcionalnost prema propisima. Ispitivanje vršiti uz obaveznu prisutnost nadzornog inženjera i zapisnički utvrditi. O vodonepropusnosti kanalizacije treba pribaviti atest koji treba predočiti kod tehničkog prijema. U cijenu uračunati sav potrebni angažman izvođača.
|  |  | komplet | 1 | kom | kn/ | kom | 0 | kn
4.14.
Izvedba novog priključka na gradsku sanitarnu kanalizaciju promjera 160 mm u dužini cca 5 m sa svim taksama, prekopima, dozvolama i sanacijama prema računima od komunalca. Radove izvodi VIO-Zagreb
|  | a) | izvođenje priključka kanalizacije | 1 | kompl | kn/ | kompl | 0 | kn
|  | b) | Prijava izvođenja priključka od strane izvođača sa ishođenjem sve potrebne dokumentacije.
|  |  |  | 1 | kompl | kn/ | kompl | 0 | kn
E | IV |  | GRAĐEVINSKI RADOVI VOD. I KAN. SVEUKUPNO | 0 |  |  |  |  | kn
REKAPITULACIJA:
E | I |  | VODOVOD - MONTERSKI RADOVI SVEUKUPNO | 0 |  |  |  |  | kn
E | II |  | KANALIZACIJA - MONTERSKI RADOVI SVEUKUPNO | 0 |  |  |  |  | kn
E | III |  | DODATNA OPREMA i RADOVI SVEUKUPNO | 0 |  |  |  |  | kn
E | IV |  | GRAĐEVINSKI RADOVI VOD. I KAN. SVEUKUPNO | 0 |  |  |  |  | kn
|  |  | SVEUKUPNO: |  |  |  |  | 0 | kn
|  |  | PDV 25% |  |  |  |  | 0 | kn
|  |  | SVEUKUPNO INSTALACIJE ViO: |  |  |  |  | 0

## F Elektroinstalacije
TROŠKOVNIK ELEKTROINSTALACIJA
F | I |  | VODOVI JAKE I SLABE STRUJE
SPECIFIKACIJA KABELA
Dobava, polaganje na police, uvlačenje u cijevi, te spajanje kabela slijedećih tipova, komplet s kabelskim stopicama i označavanjem na metalnoj pločici:
Prije nabave i rezanja kabela potrebno je odrediti točnu dužinu svakog priključka.
Jakostrujni kabelski razvod
Opis,norme i tehničke karakterisike
Energetski distribucijski i signalni kabel za statičnu upotrebu pod zemljom, u vodi, unutar objekata, u kabelskim kanalima, u uvjetima gdje kabel nije izložen sustavnom mehaničkom naprezanju niti jačem vlačnom istezanju. Upotrebljava se u industrijskim pogonima ili kućnim instalacijama, gdje se očekuju viša strujna i termička opterećenja (radna temperatura vodiča do 90 °C), gdje je potrebna veća fleskibilnost i bolja otpornost na gorenje.
|  | 1.1. | Jakostrujni kabeli
Primjena norme:CEI 20-13;CEI UNEL 35375 ;CEI UNEL 35377 ili jednakovrijedno
Vodič: bakreni finožični vodič, klase 5, prema CEI EN 60228; izolacija: tvrda EPM guma (= HEPR, hard ethylene-propylene-rubber), kvalitete G7, žile koncentrično použene i označene bojom prema HRN HD 308 S2 / VDE 0293-308 ili jednakovrijedno, sa ili bez zaštitnog žuto-zelenog vodiča; ispuna: termoplastična smjesa, vatrootporna sa smanjenom emisijom korozivnih plinova, ne apsorbira vlagu; plašt: antiabrazivna PVC smjesa, vatrootporna sa smanjenom emisijom korozivnih plinova, sa smanjenom propusnošću vode; boja plašta: svjetlosiva (RAL 7035)
Označavanje žila bojom:
HRN HD 308 S2 / CEI UNEL 00722 ili jednakovrijedno
maks. radna temp. na vodiču:90 °C
kod kratkog spoja maks. 5 s:do 160 °C
Nazivni napon: Uο/U = 0,6/1 kV
Ispitni napon:4 kV
Maks. sila naprezanja:15 N/mm²
Otpornost prema gorenju:
samogasivost:prema CEI 20-35
vatrootpornost :prema CEI 20-22II / IEC 60332-3
emisija korozivnih plinova:prema CEI 20-37/1 / IEC 60754-2
Min. unutarnji polumjer savijanja:energetski-4D;signalni-6D
|  | a) | Priključni kabel na HEP ODS FG7(O) 5x10mm2 | 30 | m |  | kn/ | m | 0 | kn
|  | b) | Priključni kabel na RO na GRO FG7(O) 5x4mm2 | 30 | m |  | kn/ | m | 0 | kn
|  | c) | Priključni kabel 3f. trošila FG7(O) 5x2,5mm2 | 100 | m |  | kn/ | m | 0 | kn
|  | d) | Priključni kabel rasvjete FG7(O) 4x1,5mm2 | 50 | m |  | kn/ | m | 0 | kn
|  | e) | Priključni kabel rasvjete FG7(O) 3x1,5mm2 | 600 | m |  | kn/ | m | 0 | kn
|  | f) | Kabel za spoj utičnica i izvoda FG7(O) 3x2,5mm2 | 480 | m |  | kn/ | m | 0 | kn
|  | g) | Kabel za spoj utičnica i izvoda FG7(O) 3x2,5mm2 | 336 | m |  | kn/ | m | 0 | kn
|  | 1.2. | Instalacijski kabeli slabe struje
Mikroprocesorska kontrola I dojava smetnji-BUS
Nazivni napon: Uο= 300 V
Ispitni napon:0,8 kV
Temperaturni rang za fiks mont.: -30°C do +70°C
Radijus savijanja : 10xD
Boja izolacije:crvena , crna, bijela , žuta
|  | a) | Slabostrujni bakreni kab. Standardne oznakeYSLCY3x1 - strojarnice | 100 | m |  | kn/ | m | 0 | kn
|  | b) | Slabostrujni bakreni kab.standardne oznake YSLCY5x1 - strojarnice | 50 | m |  | kn/ | m | 0 | kn
|  | c) | Slabostrujni bakreni kab.standardne oznake JY(St)Y2x2x0,8 K BUS vod-DALI vod ,Light com bus | 50 | m |  | kn/ | m | 0 | kn
|  | d) | Koaksijalni kabel RG6 za razvod RTV-SAT signala | 100 | m |  | kn/ | m | 0 | kn
|  | 1.3. | Instalacijski vodovi informatike
|  | a) | Dobava i polaganje 4 paričnog Cat. 7, S/FTP, 4P, 1000 MHz, LSZH, Eca, samogasivi, bez halogena (LSOH) R303013-punožićani (PERIFERNA INSTALACIJA); karakteristike prijenosa prema standardu ISO/IEC 11801 ed. 2.2, EN 50173-1: May 2011 (DIN EN 50173-1), IEC 61156-5 2nd Ed., EN 50288-4-1, 10GBASE-T in acc. to IEEE 802.3™-s ili jednakovrijedno, označavanjem na oba kraja naljepnicama otpornim na vlagu i prljavštinu, s tiskanim ispisom oznaka
|  |  |  | 1050 | m |  | kn/ | m | 0 | kn
|  | b) | Dobava i polaganje 4 nitnog svjetlovodnog kabela kategorije OS2 i punog spektra valnih duljina (tzv. full spectrum low/zero water peak SM OF), tip EN 60793-2-50 B1.3 odnosno ITU-T.G652.D ili jednakovrijedno
|  |  |  | 100 | m |  | kn/ | m | 0 | kn
|  | 1.4. | Samogasive plastične cijevi
Plastične instalacione cijevi su izvedene iz samogasivog plastičnog materijala sa smanjenom emisijom štetnih plinova.
|  | a) | Samogasiva plasična cijev Fi13,5mm | 450 | m |  | kn/ | m | 0 | kn
|  | b) | Samogasiva plastična cijev Fi 16mm | 850 | m |  | kn/ | m | 0 | kn
|  | c) | Samogasiva plastična cijev Fi 21mm | 350 | m |  | kn/ | m | 0 | kn
|  | d) | Samogasiva plastična cijev Fi 25mm | 200 | m |  | kn/ | m | 0 | kn
|  | e) | PEHD 32 | 50 | m |  | kn/ | m | 0 | kn
|  | f) | PEHD 50 | 50 | m |  | kn/ | m | 0 | kn
|  | g) | PEHD 25 | 50 | m |  | kn/ | m | 0 | kn
F | I |  | VODOVI JAKE I SLABE STRUJE SVEUKUPNO | 0 | [5 empty] | kn
F | II |  | RASVJETNA TIJELA I REGULACIJA RASVJETE
|  | 2.1. | TIP 1
Ugradni LED downlighter sa simetričnom širokosnopnom distribucijom svjetlosti, snage 9.5 W, ukupnog svjetlosnog toka 1193 lm i efikasnosti 125,6 lm/W. Svjetiljka je izrađena od aluminija i nehrđajučeg čelika, površina od čistog aluminija. Komplet sa elektronskom predspojnom napravom. Stupanj zaštite IP65, IK08, SC1. Jamstvo 5 godina.
|  |  |  | 8 | kom |  | kn/ | kom | 0 | kn
|  | 2.2. | TIP 2
Ovjesna LED svjetiljka sa izvorima svjetlosti snage 68.8 W, ukupnog svjetlosnog toka 8760 lm i efikasnosti 127 lm/W. Kontrola putem DALI protokola i direktnog tipkala. Vijek trajanja je 50000 h pri 90% svjetlosnog toka. Temperatura boje je 3000 K, uzvrat boje RA>80. Kućište je izrađeno od aluminija obojanog u bijelu boju. Svjetiljka je ožičena vodičima bez halogena. Dimenzije svjetiljke su Ø500 x 85 mm (ili unutar 20% razlike u dimenzijama, s time da Fi svjetiljke ne smije biti manji od 500mm) , masa svjetiljke do 10 kg. Jamstvo 5 godina. Ovjes za svjetiljku TIP 2 koji se sastoji od ovjesa duljine 2.5 m, terminalnog priključka, potporne ploče i rozete Ø191x36 mm (ili unutar 20% razlike u dimenzijama), izrađene od bijele plastike. Minimalna visina montaže je 400 mm. Jamstvo 5 godina.
|  |  |  | 15 | kom |  | kn/ | kom | 0 | kn
|  | 2.3. | TIP 3
Reflektorska svjetiljka za montažu na 3PH šinski sustav s LED izvorima svjetlosti snage 12 W. Komplet sa elektronskom predspojnom napravom .Svjetiljka je opremljena sa sistemom optike sa visoko kvalitetnom širokosnopnom distribucijom svjetlosti. Ukupni svjetlosni tok svjetiljke je 499 lm, ukupna efikasnost 42 lm/W. Temperatura boje je 3000 K. Svjetiljka se može rotirati horizontalno 360° i vertikalno 90°. Kućište svjetiljke izrađeno je od lijevanog aluminija obojanog u bijelu boju. Dimenzije svjetiljke su 150x45x126 mm (ili unutar 20% razlike u dimenzijama), masa svjetiljke je do 0,5 kg. Jamstvo 5 godina.
|  |  |  | 31 | kom |  | kn/ | kom | 0 | kn
|  | 2.4. | Integral
Trofazna strujna šina L=3000mm, izrađena od ekstrudiranog aluminija, za montažu na strop, zid ili ovjes. Kompletno s DALI dimabilnom predspojnom napravom. Jamstvo 5 godina. Predviditi kraćenje strujne šine na dimenziju iz tlocrta. Strujna šina treba biti bijele boje.
|  |  |  | 7 | kom |  | kn/ | kom | 0 | kn
|  | 2.5. | Integral
Trofazna strujna šina L=1000mm, izrađena od ekstrudiranog aluminija, za montažu na strop, zid ili ovjes. Kompletno s DALI dimabilnom predspojnom napravom. Jamstvo 5 godina.Predvidit kraćenje strujne šine na dimenziju iz tlocrta. Strujna šina treba biti bijele boje.
|  |  |  | 2 | kom |  | kn/ | kom | 0 | kn
|  | 2.6. | Integral
Početno napajanje šine. Napajanje je bijele boje. Zaštitni uzemljivač s lijeve strane, polarizacijski ključ s desne strane. Plastični dijelovi napajanja izrađeni su od polikarbonata (PC). Ulaz za kabel smješten je na kraju i sa stražnje strane kolosijeka. Maksimalno strujno opterećenje faze je 16A. Instalirana veličina mora biti takva da napajanje stane u šinu zajedno sa rasvjetnim tijelima tj. prosječno: 68x34x34 mm; ukupne dimenzije prosječno: 110x34x34 mm. Jamstvo 5 godina.
|  |  |  | 7 | kom |  | kn/ | kom | 0 | kn
|  | 2.7. | Integral
Završna kapa šine, bijele boje. Za zatvaranje krajeva šine. Plastični dijelovi izrađeni su od polikarbonata. Jamstvo 5 godina.
|  |  |  | 7 | kom |  | kn/ | kom | 0 | kn
|  | 2.8. | Integral
Profili duljine 2 m, služe za pokrivanje šine. Omogućuje neprekinut izgled šine. Profili su izrađeni od ekstrudiranog aluminije, bijele su boje. Profili su dizajnirani tako da se mogu jednostavno rezati na potrebnu duljinu. Jednostavna montaža bez alata, samo sa montažnim kopčama. Dimenzije su cca 2000x5x90 mm, masa 1,75 kg. Jamstvo 5 godina.
|  |  |  | 11 | kom |  | kn/ | kom | 0 | kn
|  | 2.9. | Integral
Set montažnih kopči za jednostavnu ugradnju pokrovnih profila. Izrađene su od polikarbonata, bijele su boje. Jamstvo 5 godina.
|  |  |  | 13 | kom |  | kn/ | kom | 0 | kn
|  | 2.10. | Integral
Završna kapa za pokrovne profile. Jednostavna montaža bez alata. Izrađena je od polikarbonata, bijele je boje. Jamstvo 5 godina.
|  |  |  | 14 | kom |  | kn/ | kom | 0 | kn
|  | 2.11. | Integral
Ovjes od čelika, Komplet sadrži: bijeli poklopac ovjesa, čelični ovjes promjera 1,8 mm, patentirani mehanizam za kontinuirano podešavanje visine. Maksimalno opterećenje: 20 kg. Jamstvo 5 godina.
|  |  |  | 14 | kom |  | kn/ | kom | 0 | kn
|  | 2.12. | Integral
Kopče za nadgradnu montažu šina.
|  |  |  | 14 | kom |  | kn/ | kom | 0 | kn
|  | 2.13. | Integral
Komponenta za ovjesnu montažu 3PH šine, bijele boje. Jamstvo 5 godina.
|  |  |  | 14 | kom |  | kn/ | kom | 0 | kn
|  | 2.14. | Integral
Umetak za pokrivanje prostora između svjetiljaka na šinama. Duljina umetka je 2 m, dolazi u kompletu s pričvrsnim kopčama i 2 završne kape. Izrađen je od ekstrudiranog aluminija, bijele je boje. Dizajniran je tako da se jednostavno može rezati na potrebne duljine.
|  |  |  | 4 | kom |  | kn/ | kom | 0 | kn
|  | 2.15. | TIP 4
Nadgradna svjetiljka s LED izvorima svjetlosti snage 18.2 W, ukupnog svjetlosnog toka 2010 lm i efikasnosti 110 lm/W. Stupanj zaštite svjetiljke je IP65 s opalnim difuzorom. Komplet sa elektronskom predspojnom napravom. Vijek trajanja 50000 h pri 85% svjetlosnog toka. Temperatura boje svjetlosti je 3000 K. Svjetiljka je ožičena vodičima bez halogena. Dimenzije svjetiljke Ø350mm. Jamstvo 5 godina.
|  |  |  | 3 | kom |  | kn/ | kom | 0 | kn
|  | 2.16. | TIP 5
Stolna lampa , LED 25W ,sa prekidačem i priključnim kabelom duljine 2m
|  |  |  | 7 | kom |  | kn/ | kom | 0 | kn
|  | 2.17. | TIP 6
Fleksibilna LED traka duljine 5 m za površinsko montiranje sa izvorima svjetlosti snage 72 W. Vijek trajanja je 50000 h pri 80% svjetlosnog toka. Ukupni svjetlosni tok svjetiljke je 1200 lm, efikasnost 16,67 lm/W, CRI>90. Temperatura boje je 3000 K, IP68. Temperaturno područje rada svjetiljke je od -10⁰C do +45⁰C. Jamstvo 5 godina. Količina se iskazuje u metrima.
|  |  |  | 6 | kom |  | kn/ | kom | 0 | kn
|  | 2.18. | TIP 6.1
Driver za svjetiljku TIP 6. Jamstvo 5 godina.
|  |  |  | 15 | kom |  | kn/ | kom | 0 | kn
|  | 2.19. | TIP 6.2
Aluminijski profil za svjetiljku TIP 6. Jamstvo 5 godina.
|  |  |  | 30 | m |  | kn/ | m | 0 | kn
|  | 2.20. | TIP 6.3
Pokrov za svjetiljku TIP 6. Jamstvo 5 godina.
|  |  |  | 30 | m |  | kn/ | m | 0 | kn
|  | 2.21. | TIP 6.4
Završna kapa za svjetiljku TIP 6. Jamstvo 5 godina.
|  |  |  | 15 | kom |  | kn/ | kom | 0 | kn
|  | 2.22. | TIP 6.5
Završna kapa za svjetiljku TIP 6. Jamstvo 5 godina.
|  |  |  | 15 | kom |  | kn/ | kom | 0 | kn
|  | 2.23. | TIP 7
Ugradna zidna svjetiljka pravokutnog oblika. Svjetiljka ima LED izvore svjetlosti snage cca 11.3 w, ukupnog svjetlosnog toka 123 lm i efikasnosti 11 lm/W. Stupanj zaštite IP65, IK10, SC1. Kučište svjetiljke izrađeno je od lijevanog aluminija, obojano u tamno sivu boju. Približne dimenzije 102x229x92 mm, masa 0,67 kg. Jamstvo 5 godina.Svijetiljka je neregulabilna.
|  |  |  | 8 | kom |  | kn/ | kom | 0 | kn
|  | 2.24. | TIP 7.1
Ugradna kutija za svjetiljku TIP 7.
|  |  |  | 16 | kom |  | kn/ | kom | 0 | kn
|  | 2.25. | TIP 8
Rasvjetni stupić s LED izvorom svjetlosti snage 14 W. Ukupni svjetlosni tok je 507 lm, efikasnost 36 lm/W. Temperatura boje je 3000K. Uzvrat boje Ra>80. Vijek trajanja 50000 h kod 80% svjetlosnog toka. Stupanj zaštite IP65, IK10. Kućište je izrađeno od aluminija, sive boje. Difuzor je izrađen od polikarbonata. Dimenzije proizvoda približno Ø150x700 mm. Jamstvo 5 godina. Svijetiljka je neregulabilna.
|  |  |  | 20 | kom |  | kn/ | kom | 0 | kn
|  | 2.26. | TIP 8.1
Baza za uzemljenje svjetiljke TIP 8 u tlo. Jamstvo 5 godina.
|  |  |  | 20 | kom |  | kn/ | kom | 0 | kn
|  | 2.27. | TIP 9
Zidna svjetiljka sa LED izvorima svjetlosti snage 11,6 W, ukupnog svjetlosnog toka 628 lm i efikasnosti 55,5 lm/W. Komplet sa elektronskom predspojnom napravom. Kučište svjetiljke izrađeno je od aluminija, bijele boje. Stupanj zaštite IP65, IK10 .Temperatura boje svjetiljke je 3000 K. Jamstvo 5 godina.
|  |  |  | 5 | kom |  | kn/ | kom | 0 | kn
F | II |  | RASVJETNA TIJELA I REGULACIJA RASVJETE SVEUKUPNO | 0 | [5 empty] | kn
F | III |  | RAZDJELNICE I INFORMATIKA
|  | 3.1. | KPMO
Dobava, montaža, spajanje, ispitivanje i puštanje u rad elektroormara KPO dim 600x450x190mm, komplet sa svim potrebnim montažnim i spojnim materijalom i priborom. Elektroormar je za vanjsku ugradnju izveden u IO54 , potpuna izolacija
Podnožje tropolnog osigurača NH-1 za prihvat sistemom ulaz-izlaz kabela PP00A 4x150mm2
Četveropolni katodni odvodnik prenapona 100/66 kA, OVR 365
|  |  | ukupno KPMO | 1 | kom |  | kn/ | kom | 0 | kn
|  | 3.2. | GRO (suteren)
|  | a) | Izveden je kao samostoječi modularni ormar, izrađen od plasificiranog čeličnog lima, s četveropolnim sabirničkim razvodom, mehanička zaštita IP 41 u skladu s CEI EN 60529, otpornost na udarac IK 10 u skladu s CEI EN 50102, ukupnih dimenzija 910x604x120 mm | 1 | kom |  | kn/ | kom | 0 | kn
|  | b) | Četveropolni niskonaponski kompaktni prekidač sukladno IEC 60947-2 , Ik= 16 kA, opremljen magnetotermičkom zaštitom od preopterećenja i kratkog spoja R63A , kategorija upotrebe "A", nazivni izolacijski napon 800V~ ,udarni podnosivi napon 10kV, pogonski napon 690V~,nazivna struja okidača 63A,komplet sa opremom za uključenje - isključenje | 1 | kom |  | kn/ | kom | 0 | kn
|  | c) | Četveropolna diferencijalna sklopka, 16/0,03 A, klasa AC | 1 | kom |  | kn/ | kom | 0 | kn
|  | d) | Četveropolna diferencijalna sklopka, 25/0,03 A, klasa AC | 1 | kom |  | kn/ | kom | 0 | kn
|  | e) | Dvopolna diferencijalna sklopka, 16/0,03 A, klasa AC | 1 | kom |  | kn/ | kom | 0 | kn
|  | f) | IZBORNA sklopka 1-0-2,16A | 2 | kom |  | kn/ | kom | 0 | kn
|  | g) | IZBORNA sklopka 1-2-3,16A,1polna | 1 | kom |  | kn/ | kom | 0 | kn
|  | h) | Tipkalo - gljiva s zakretnom deblokadom | 2 | kom |  | kn/ | kom | 0 | kn
|  | i) | Signalna lampica crvena, E229-C;J | 2 | kom |  | kn/ | kom | 0 | kn
|  | j) | trafo 100VA 230/24V~ | 1 | kom |  | kn/ | kom | 0 | kn
|  | k) | bezšumni bistabil 24V | 4 | kom |  | kn/ | kom | 0 | kn
|  | l) | sklopnik 10A | 1 | kom |  | kn/ | kom | 0 | kn
|  | m) | tipkalo za montažu na din šinu | 3 | kom |  | kn/ | kom | 0 | kn
|  | n) | Tropolni automatski osigurač 25 A, 16 kA, D - karakteristika, sa pomoćnim kontaktom za signalizaciju prorade zaštite od preopterećenja ili kratkog spoja | 2 | kom |  | kn/ | kom | 0 | kn
|  | o) | Tropolni automatski osigurač 16 A, 16 kA, D - karakteristika, sa pomoćnim kontaktom za signalizaciju prorade zaštite od preopterećenja ili kratkog spoja | 1 | kom |  | kn/ | kom | 0 | kn
|  | p) | Tropolni automatski osigurač 16 A, 16 kA, D - karakteristika | 17 | kom |  | kn/ | kom | 0 | kn
|  | q) | Jednopolni automatski osigurač 10 A, 16 kA, D - karakteristika | 11 | kom |  | kn/ | kom | 0 | kn
|  | r) | Jednopolni automatski osigurač 6 A | 2 | kom |  | kn/ | kom | 0 | kn
|  | s) | Četveropolni katodni odvodnik prenapona 15kA sukladno EN 61643-11, s kontaktom za signalizaciju prorade | 1 | kom |  | kn/ | kom | 0 | kn
|  | t) | Dvopolni katodni odvodnik prenapona 15kA sukladno EN 61643-10, s kontaktom za signalizaciju prorade | 2 | kom |  | kn/ | kom | 0 | kn
|  | u) | Plosnate Cu sabirnice, izolatori, kompaktne sabirnice, kabelske obujmice, uvodnice, šine za montažu elemenata, redne stezaljke, spojni vodovi, plastične kanalice, natpisne pločice, te ostali sitni spojni i montažni materijal i pribor. | 1 | kom |  | kn/ | kom | 0 | kn
|  | v) | Sve komplet s označavanjem i ispitivanjem. | 1 | kom |  | kn/ | kom | 0 | kn
|  |  | ukupno GRO | 1 | kom | 0 | kn/ | kom | 0 | kn
|  | 3.3. | RO (priz+kat)
|  | a) | Izveden je kao samostojeći modularni ormar, izrađen od plasificiranog čeličnog lima, s vratima od kaljenog stakla, s četveropolnim sabirničkim razvodom, mehanička zaštita IP 41 u skladu s EN 60529, otpornost na udarac IK 10 u skladu s EN 50102, ukupnih dimenzija 910x604x120 mm | 1 | kom |  | kn/ | kom | 0 | kn
|  | b) | Grebenasta trofazna sklopka za ugradnju 25A,16kA | 1 | kom |  | kn/ | kom | 0 | kn
|  | c) | Četveropolna diferencijalna sklopoka,25/0,03 A, klasa AC | 1 | kom |  | kn/ | kom | 0 | kn
|  | d) | Četveropolna diferencijalna sklopoka, 16/0,03 A, klasa AC | 4 | kom |  | kn/ | kom | 0 | kn
|  | e) | Dvopolna diferencijalna sklopoka, 16/0,03 A, klasa AC | 1 | kom |  | kn/ | kom | 0 | kn
|  | f) | IZBORNA sklopka 1-2-3,16A,1polna | 1 | kom |  | kn/ | kom | 0 | kn
|  | g) | Tipkalo - gljiva s zakretnom deblokadom | 1 | kom |  | kn/ | kom | 0 | kn
|  | h) | Signalna lampica crvena, E229-C;J | 2 | kom |  | kn/ | kom | 0 | kn
|  | i) | trafo 100VA 230/24V~ | 1 | kom |  | kn/ | kom | 0 | kn
|  | j) | bezšumni bistabil 24V | 2 | kom |  | kn/ | kom | 0 | kn
|  | k) | Jednopolni automatski osigurač 25 A, 16 kA, D - karakteristika, sa pomoćnim kontaktom za signalizaciju prorade zaštite od preopterećenja ili kratkog spoja | 4 | kom |  | kn/ | kom | 0 | kn
|  | l) | Jednopolni automatski osigurač 10 A, 16 kA, D - karakteristika | 9 | kom |  | kn/ | kom | 0 | kn
|  | m) | Jednopolni automatski osigurač 16 A, 16 kA, D - karakteristika | 32 | kom |  | kn/ | kom | 0 | kn
|  | n) | Četveropolni katodni odvodnik prenapona 15kA sukladno EN 61643-11, s kontaktom za signalizaciju prorade | 1 | kom |  | kn/ | kom | 0 | kn
|  | o) | Dvopolni katodni odvodnik prenapona 15kA sukladno EN 61643-10, s kontaktom za signalizaciju prorade | 1 | kom |  | kn/ | kom | 0 | kn
|  | p) | Pojačalo videoportafona | u AOPu
|  | r) | Plosnate Cu sabirnice, izolatori, kompaktne sabirnice, kabelske obujmice, uvodnice, šine za montažu elemenata, redne stezaljke, spojni vodovi, plastične kanalice, natpisne pločice, te ostali sitni spojni i montažni materijal i pribor. | 1 | kom |  | kn/ | kom | 0 | kn
|  | s) | Sve komplet s označavanjem i ispitivanjem. | 1 | kom |  | kn/ | kom | 0 | kn
|  |  | ukupno RO | 1 | kom | 0 | kn/ | kom | 0 | kn
|  | 3.4. | Rstr. (suteren)
|  | a) | Izveden je kao samostojeći modularni ormar, izrađen od plasificiranog čeličnog lima, s vratima od kaljenog stakla, s četveropolnim sabirničkim razvodom, mehanička zaštita IP 41 u skladu s EN 60529, otpornost na udarac IK 10 u skladu s EN 50102, ukupnih dimenzija 910x604x120 mm | 1 | kom |  | kn/ | kom | 0 | kn
|  | b) | Grebenasta trofazna sklopka za ugradnju 25A,16kA | 1 | kom |  | kn/ | kom | 0 | kn
|  | c) | Dvopolna diferencijalna sklopoka, 16/0,03 A, klasa AC | 1 | kom |  | kn/ | kom | 0 | kn
|  | d) | Tipkalo - gljiva s zakretnom deblokadom | 1 | kom |  | kn/ | kom | 0 | kn
|  | e) | Signalna lampica crvena, E229-C;J | 2 | kom |  | kn/ | kom | 0 | kn
|  | f) | trafo 100VA 230/24V~ | 1 | kom |  | kn/ | kom | 0 | kn
|  | g) | sklopka 1-2-3 16A | 1 | kom |  | kn/ | kom | 0 | kn
|  | h) | Jednopolni automatski osigurač 10 A, 16 kA, D - karakteristika | 1 | kom |  | kn/ | kom | 0 | kn
|  | i) | Jednopolni automatski osigurač 16 A, 16 kA, D - karakteristika | 10 | kom |  | kn/ | kom | 0 | kn
|  | j) | Četveropolni katodni odvodnik prenapona 15kA sukladno EN 61643-11, s kontaktom za signalizaciju prorade | 1 | kom |  | kn/ | kom | 0 | kn
|  | k) | Dvopolni katodni odvodnik prenapona 15kA sukladno EN 61643-10, s kontaktom za signalizaciju prorade | 1 | kom |  | kn/ | kom | 0 | kn
|  | l) | Plosnate Cu sabirnice, izolatori, kompaktne sabirnice, kabelske obujmice, uvodnice, šine za montažu elemenata, redne stezaljke, spojni vodovi, plastične kanalice, natpisne pločice, te ostali sitni spojni i montažni materijal i pribor. | 1 | kom |  | kn/ | kom | 0 | kn
|  | m) | Sve komplet s označavanjem i ispitivanjem. | 1 | kom |  | kn/ | kom | 0 | kn
|  |  | ukupno Rstr | 1 | kom | 0 | kn/ | kom | 0 | kn
|  | 3.5. | Ormar informatike i slabostrujne opreme
|  | a) | Dobava i montaža komunikacijskog razdjelnika
visine 18U, samostojeći
tlocrtne dimenzije 600x400 mm (ŠxD)
staklena vrata s prednje strane, metalna sa stražnje strane
metalne bočne stranice
zaključavanje svih stranica razdjelnika (prednje, bočne, zadnje),
s prednjim i stražnjim nosačima za ugradnju 19” opreme
podnožje visine 100 mm s ventilacijskim otvorima i elementima za niveliranje
s ugrađenom podnicom na dnu ormara s mogučnošću uvođenje kabela
krov ormara s mogućnošću uvođenje kabela s gornje strane
elementi za aktivno hlađenje (ventilacija s termoregulacijom),
instalacija napajanja
instalacija uzemljenja (set kabela i šina za uzemljenje)
zaštita prema IP 30,
s po 4 kom. kaveznih matica i vijaka po 1U visine
s elementima za označavanje
s RID kontaktima na vratima
oprema:
|  | a) | Pojačalo videoportafona | 1 | kompl |  | kn/ | kompl | 0 | kn
|  |  | LAN switsch 6 adresa | 1 | kom |  | kn/ | kom | 0 | kn
|  |  | Adapter napajanja sa UPS pogonom 200VA | 1 | kom |  | kn/ | kom | 0 | kn
|  |  | Snimač zadnjih 10dana (dig.videorekorder) | 1 | kom |  | kn/ | kom | 0 | kn
|  |  | Video monitor | 1 | kom |  | kn/ | kom | 0 | kn
|  | b) | Dobava, ugradnja šuko naponske letve s min. 7 priključaka | 1 | kompl |  | kn/ | kompl | 0 | kn
16A / 230V
za ugradnju u 19” razdjelnik, bez ugrađenog prekidača
s priključnim kabelom dužine min. 2 m
s ugradnjom na priključni konektor
s elementima za označavanje, ispisom oznaka i označavanjem priključne letve (oznake moraju biti otporne na prašinu i vlagu)
|  | c) | Dobava i montaža Patch-Panel HD ELISO 48P 1U empty prespojnog panela kao Reichle De Massari R837956 ili jednakovrijedan. | 2 | kompl |  | kn/ | kompl | 0 | kn
s 48 priključna mjesta RJ45 CAT.8 shild modul s piramidom za razdvajanje parica
za ugradnju u 19" razdjelnik, visine 1U
sa nabacivanjem parica kabela
s elementima za označavanje, ispisom oznaka i označavanjem prespojnog panela i svakog priključnog mjesta (oznake moraju biti otporne na prašinu i vlagu)
|  |  | ukupno ormar informatike: | 1 | kom | 0 | kn/ | kom | 0 | kn
F | III |  | RAZDJELNICE I INFORMATIKA SVEUKUPNO | 0 | [5 empty] | kn
F | IV |  | PREKIDAČI I UTIČNICE
|  | 4.1. | Blok TIP A1
Blok Tip A1 - 4xRJ45+ (3xj.s.) ugrađeno u zajedničku produženu kutiju 5xFi60mm iz samogasive plastike sa zajedničkim ukrasnim okvirom za 5 pozicija. Informaciske utičnice na jednoj poziciji 2xRJ45 sa odvojenim kontaktima . Komplet u bojama prema namjeni i izboru investitora. Ugradnja u zidu ili knauf pregradi
|  | a) | Ugradna kutija Fi60 za nastavljanje : 5 kom
|  | b) | Ukrasna maska modula za 5x Fi60mm : 1 kom
|  | c) | Šuko umetak 16/10 A - sa poklopcem : 3 kom
|  | d) | Priključnica RJ 45 cat. 5, FTP tip 4259/5S : 4 kom
|  |  | kompleta | 6 | kom |  | kn/ | kom | 0 | kn
|  | 4.2. | Blok TIP A2
Blok Tip A2 - 2xRJ45+ (4xj.s.) ugrađeno u zajedničku produženu kutiju 5xFi60mm iz samogasive plastike sa zajedničkim ukrasnim okvirom za 5 pozicija. Informaciske utičnice na jednoj poziciji 2xRJ45 sa odvojenim kontaktima . Komplet u bojama prema namjeni i izboru investitora. Ugradnja u zidu ili knauf pregradi
|  | a) | Ugradna kutija Fi60 za nastavljanje : 5 kom
|  | b) | Ukrasna maska modula za 5x Fi60mm : 1 kom
|  | c) | Šuko umetak 16/10 A - sa poklopcem : 4 kom
|  | d) | Priključnica RJ 45 cat. 5, FTP tip 4259/5S : 2 kom
|  |  | kompleta | 3 | kom |  | kn/ | kom | 0 | kn
|  | 4.3. | Blok TIP B
Blok Tip B - 2xRJ45+ (2xj.s.) ugrađeno u zajedničku produženu kutiju 3xFi60mm iz samogasive plastike sa zajedničkim ukrasnim okvirom za 3 pozicije. Informaciske utičnice na jednoj poziciji 2xRJ45 sa odvojenim kontaktima . Komplet u bojama prema namjeni i izboru investitora. Ugradnja u zidu ili knauf pregradi
|  | a) | Ugradna kutija Fi60 za nastavljanje : 3 kom
|  | b) | Ukrasna maska modula za 3x Fi60mm : 1 kom
|  | c) | Šuko umetak 16/10 A - sa poklopcem : 2 kom
|  | d) | Priključnica RJ 45 cat. 5, FTP tip 4259/5S : 2 kom
|  |  | kompleta | 6 | kom |  | kn/ | kom | 0 | kn
|  | 4.4. | Utičnica 2xj.s. Tip C
Utičnica 2xj.s. Tip C ugrađeno u kutiju 2xFi60mm iz samogasive plastike sa zajedničkim ukrasnim okvirom za e pozicije. Jakostrujna utičnica sa poklopcem. Ugradnja u zidu
|  | a) | Ugradna kutija Fi60 : 2 kom
|  | b) | Ukrasna maska modula za 2x Fi60mm : 1 kom
|  | c) | Šuko umetak 16/10 A - sa poklopcem : 2 kom
|  |  | kompleta | 24 | kom |  | kn/ | kom | 0 | kn
|  | 4.5. | Utičnica 1xj.s. Tip D
Utičnica 1xj.s. Tip D ugrađeno u kutiju 1xFi60mm iz samogasive plastike sa ukrasnim okvirom za 1 pozicija. Jakostrujna utičnica sa poklopcem. Ugradnja u zidu
|  | a) | Ugradna kutija Fi60 : 1 kom
|  | b) | Ukrasna maska modula za 1x Fi60mm : 1 kom
|  | c) | Šuko umetak 16/10 A - : 1 kom
|  |  | kompleta | 8 | kom |  | kn/ | kom | 0 | kn
|  | 4.6. | Utičnica 1xj.s. Tip D s poklopcem
Utičnica 1xj.s. Tip D sa poklopcem ugrađeno u kutiju 1xFi60mm iz samogasive plastike sa ukrasnim okvirom za 1 pozicija. Jakostrujna utičnica sa poklopcem. Ugradnja u zidu
|  | a) | Ugradna kutija Fi60 : 1 kom
|  | b) | Ukrasna maska modula za 1x Fi60mm : 1 kom
|  | c) | Šuko umetak 16/10 A - sa poklopcem : 1 kom
|  |  | kompleta | 6 | kom |  | kn/ | kom | 0 | kn
|  | 4.7. | Izvod 1xj.s.
Izvod 1xj.s. ugrađeno u kutiju 1xFi60mm iz samogasive plastike sa ukrasnim okvirom za 1 pozicija. Jakostrujni izvod sa poklopcem. Ugradnja u zidu
|  | a) | Ugradna kutija Fi60 : 1 kom
|  | b) | Ukrasna maska modula za 1x Fi60mm : 1 kom
|  | c) | Izvod umetak 16/10 A - sa poklopcem : 1 kom
|  |  | kompleta | 28 | kom |  | kn/ | kom | 0 | kn
|  | 4.8. | Obični prekidač 1xj.s
Obični prekidač 1xj.s. ugrađen u kutiju 1xFi60mm iz samogasive plastike sa ukrasnim okvirom za 1 pozicija. Jakostrujni prekidač za ugradnju u zidu
|  | a) | Ugradna kutija Fi60 : 1 kom
|  | b) | Ukrasna maska modula za 1x Fi60mm : 1 kom
|  | c) | Prekidač umetak 16/10 A - : 1 kom
|  |  | kompleta | 5 | kom |  | kn/ | kom | 0 | kn
|  | 4.9. | Obični prekidač 1xj.s
Obični prekidač 1xj.s. ugrađen u kutiju 1xFi60mm iz samogasive plastike sa ukrasnim okvirom za 1 pozicija. Jakostrujni prekidač za ugradnju u zidu
|  | a) | Ugradna kutija Fi60 : 1 kom
|  | b) | Ukrasna maska modula za 1x Fi60mm : 1 kom
|  | c) | Prekidač umetak 16/10 A - sa indikatorom : 1 kom
|  |  | kompleta | 12 | kom |  | kn/ | kom | 0 | kn
|  | 4.10. | Serijski prekidač 1xj.s.
Serijski prekidač 1xj.s. ugrađen u kutiju 1xFi60mm iz samogasive plastike sa ukrasnim okvirom za 1 pozicija. Jakostrujni prekidač za ugradnju u zidu
|  | a) | Ugradna kutija Fi60 : 1 kom
|  | b) | Ukrasna maska modula za 1x Fi60mm : 1 kom
|  | c) | Prekidač umetak 16/10 A - sa indikatorom : 1 kom
|  |  | kompleta | 5 | kom |  | kn/ | kom | 0 | kn
|  | 4.11. | Izmjenični prekidač 1xj.s.
Izmjenični prekidač 1xj.s. ugrađen u kutiju 1xFi60mm iz samogasive plastike sa ukrasnim okvirom za 1 pozicija. Jakostrujni prekidač za ugradnju u zidu
|  | a) | Ugradna kutija Fi60 : 1 kom
|  | b) | Ukrasna maska modula za 1x Fi60mm : 1 kom
|  | c) | Prekidač umetak 16/10 A - sa indikatorom : 1 kom
|  |  | kompleta | 4 | kom |  | kn/ | kom | 0 | kn
|  | 4.12. | STOP tipkalo u kutiji sa natpisom "Razbij staklo"
|  |  |  | 1 | kom |  | kn/ | kom | 0 | kn
|  | 4.13. | Tipkalo
Jedno tipkalo ugrađeno u kutiju 1xFi60mm iz samogasive plastike sa ukrasnim okvirom za 1 pozicija. Tipkala za ugradnju u zidu
|  | a) | Ugradna kutija Fi60 : 1 kom
|  | b) | Ukrasna maska modula za 1x Fi60mm : 1 kom
|  | c) | Tipkalo umetak 16/10 A - : 1 kom
|  |  | kompleta | 13 | kom |  | kn/ | kom | 0 | kn
|  | 4.14. | Dva tipkala
Dva tipkala ugrađena u kutiju 1xFi60mm iz samogasive plastike sa ukrasnim okvirom za 1 pozicija. Tipkala za ugradnju u zidu
|  | a) | Ugradna kutija Fi60 : 1 kom
|  | b) | Ukrasna maska modula za 1x Fi60mm : 1 kom
|  | c) | Tipkalo umetak 16/10 A - : 2 kom
|  |  | kompleta | 2 | kom |  | kn/ | kom | 0 | kn
|  | 4.15. | Tri tipkala
Tri tipkala sa indikatorima ugrađen u kutiju 1xFi60mm iz samogasive plastike sa ukrasnim okvirom za 1 pozicija. Tipkala za ugradnju u zidu.
|  | a) | Ugradna kutija Fi60 : 1 kom
|  | b) | Ukrasna maska modula za 1x Fi60mm : 1 kom
|  | c) | Tipkalo umetak 16/10 A - sa indikatorom : 1 kom
|  |  | kompleta | 1 | kom |  | kn/ | kom | 0 | kn
F | IV |  | PREKIDAČI I UTIČNICE SVEUKUPNO | 0 | [5 empty] | kn
F | V |  | INSTALACIJA VIDEOPORTAFONA
5.1.
Dobava i montaža tastijere sa 3 tipkala , mikro zvučnikom , kamerom u digitalnoj izvedbi sa dvožičnom instalacijom
|  |  |  | 2 | kom |  | kn/ | kom | 0 | kn
5.2.
Dobava i montaža el.brave
|  |  |  | 5 | kom |  | kn/ | kom | 0 | kn
5.3.
Dobava i ugradnja pozivnog tipkala za podžbuknu ugradnju
|  |  |  | 2 | kom |  | kn/ | kom | 0 | kn
5.4.
Dobava i ugradnja napojne jedinice za digitalni sustav videportafona sa ugradnjom u AOP
|  |  |  | 1 | kom |  | kn/ | kom | 0 | kn
5.5.
Dobava i montaža tipkala za zvona
|  |  |  | 1 | kom |  | kn/ | kom | 0 | kn
5.6.
Dobava i montaža video-portafonske digitalne jedinice (hands frei)
|  |  |  | 3 | kom |  | kn/ | kom | 0 | kn
5.7.
Dobava i montaža digitalne kamere za vanjsku montažu.
|  |  |  | 3 | kom |  | kn/ | kom | 0 | kn
5.8.
Dobava i polaganje cijevi za kućne telefone:
|  | a) | cijevi fi 36 mm | 30 | m |  | kn/ | m | 0 | kn
|  | b) | cijevi fi 16 mm | 100 | m |  | kn/ | m | 0 | kn
5.9.
Uvlačenje u položene cijevi kabela FG7(O) 2 x1,5 mm2 za spoj el.mg.bravica
|  |  |  | 50 | m |  | kn/ | m | 0 | kn
5.10.
Uvlačenje u položene cijevi kabela LiYCY 2 x 0,75 mm2 videoportafon stana
|  |  |  | 75 | m |  | kn/ | m | 0 | kn
5.11.
UTP kat.6 za spoj kamera
|  |  |  | 100 | m |  | kn/ | m | 0 | kn
5.12.
Spajanje, ispitivanje te izdavanje protokola
|  |  |  | 1 | paušal |  | kn/ | paušal | 0 | kn
F | V |  | INSTALACIJA VIDEOPORTAFONA SVEUKUPNO | 0 | [5 empty] | kn
F | VI |  | INSTALACIJA I IZJEDNAČENJE POTENCIJALA I GROMOBRANA
6.1.
Temeljni uzemljač traka Fe/Zn 40x4 položeno dijelom u zemlji dijelom u betonu prolaza
|  |  |  | 50 | m |  | kn/ | m | 0 | kn
6.2.
Prihvatni vod Fe/Zn 20x3mm sa pričvrsnim elementom za fasadu na svakih 1m
|  |  |  | 40 | m |  | kn/ | m | 0 | kn
6.3.
Odvodni vod Fe/Zn25x4mm
|  |  |  | 40 | m |  | kn/ | m | 0 | kn
6.4.
Dobava i ugradnja tipskog elementa - križnog spoja na mjestima križanja instalacije Cu šipke Fi8mm. U betonu križni spoj zaliti bitumenom kao zaštitom.
|  |  |  | 8 | kom |  | kn/ | kom | 0 | kn
6.5.
Rastavljivi spoj u revizionoj kutiji u betonu. Ove spojeve izvesti u dijelu podruma dostupne za mjerenje i označene po rednom broju. Rastavni spojevi trebaju osigurati mogučnost kompletnog odvajanja uzemljača od mreže prihvatnih vodova.
|  |  |  | 4 | kom |  | kn/ | kom | 0 | kn
6.6.
Spoj na metalne mase prilagođen situaciji
|  |  |  | 8 | kom |  | kn/ | kom | 0 | kn
6.7.
Dobava i ugradnja kutije za izjednačenje potencijala
|  |  |  | 5 | kom |  | kn/ | kom | 0 | kn
6.8.
Izrada revizione knjige
|  |  |  | 1 | kom |  | kn/ | kom | 0 | kn
6.9.
Mjerenje otpora uzemljenja
|  |  |  | 1 | kom |  | kn/ | kom | 0 | kn
F | VI |  | INSTALACIJA I IZJEDNAČENJE POTENCIJALA I GROMOBRANA SVEUKUPNO | 0 | [5 empty] | kn
F | VII |  | ODIMLJAVANJE
7.1.
Dobava i montaža optičkog javljača požara 24V= sa relejnim beznaponskim kontaktom sa priborom za montažu komplet.
|  |  |  | 1 | kom |  | kn/ | kom | 0 | kn
7.2.
Dobava i montaža ručnog javljača požata sa beznaponskim kontaktom sa priborom za montažu komplet.
|  |  |  | 3 | kom |  | kn/ | kom | 0 | kn
7.3.
Dobava i ugradnja u I kat VDC centrale za odimljavanje 100VA , 230/230V~
|  |  |  | 1 | kom |  | kn/ | kom | 0 | kn
7.4.
Dobava i ugradnja u RO test tipkala
|  |  |  | 2 | kom |  | kn/ | kom | 0 | kn
7.5.
Dobava i ugradnja dojavne signalizacije u GRR
|  |  |  | 1 | kom |  | kn/ | kom | 0 | kn
7.6.
Dobava i polaganje instalacionih vodova F-vYDvY 4x0,5/1
|  |  |  | 100 | m |  | kn/ | m | 0 | kn
7.7.
Dobava i polaganje instalacionih vodova F-vYDvY 6x0,5/1
|  |  |  | 20 | m |  | kn/ | m | 0 | kn
7.8.
Ispitivanje instalacije, te izdavanje protokola
|  |  |  | 1 | paušal |  | kn/ | paušal | 0 | kn
F | VII |  | ODIMLJAVANJE SVEUKUPNO | 0 | [5 empty] | kn
REKAPITULACIJA:
F | I |  | VODOVI JAKE I SLABE STRUJE SVEUKUPNO | 0 | [5 empty] | kn
F | II |  | RASVJETNA TIJELA I REGULACIJA RASVJETE SVEUKUPNO | 0 | [5 empty] | kn
F | III |  | RAZDJELNICE I INFORMATIKA SVEUKUPNO | 0 | [5 empty] | kn
F | IV |  | PREKIDAČI I UTIČNICE SVEUKUPNO | 0 | [5 empty] | kn
F | V |  | INSTALACIJA VIDEOPORTAFONA SVEUKUPNO | 0 | [5 empty] | kn
F | VI |  | INSTALACIJA I IZJEDNAČENJE POTENCIJALA I GROMOBRANA SVEUKUPNO | 0 | [5 empty] | kn
F | VII |  | ODIMLJAVANJE SVEUKUPNO | 0 | [5 empty] | kn
|  |  | SVEUKUPNO: | [5 empty] | 0 | kn
|  |  | PDV 25% | [5 empty] | 0 | kn
|  |  | SVEUKUPNO ELEKTROINSTALACIJE: | [5 empty] | 0