## List1
Annex 2. Technical specifications/Prilog 2. Tehničke specifikacije
| Required technical specifications/Tražene tehničke specifikacije | Offered technical specifications/Ponuđene tehničke specifikacije
1. | Prediction of the filling behavior for injection molding and transfer molding processes of rubber compound/Predviđanje ponašanja punjenja za postupke injekcijskog i transfer prešanja gumenih smjesa
Prediction of rubber compound flow front propagation, fountain flow, plug flow behavior, jetting and gravity effects/Predviđanje širenja protoka fluida, ponašanja protoka gumene smjese smjese, efekata ubrizgavanja i gravitacije
Virtual tracer particles for detecting the flow path of rubber compound into the cavity and the location and the further change of weld lines automatically/Virtualni prikaz smjera protoka gumenih smjesa u kalupnoj šupljini i uljevnim kanalima i daljnja promjena na liniji spajnja automatski.
Calculation of curing and scorch of rubber compound, also during filling/Proračun stvrdnjavanja i vulkanizacije gumenih smjesa, također tijekom punjenja
Cold runner functionality/Funkcionalnost hladnih kanala
Cascade injection/Ubrizgavanje dijelova kompleksne geometrije
Multi-component simulation/Višekomponentna simulacija
Evaluation of low viscosity elastomers/Procjena viskoznosti elastomera
Clamping force calculation/ Proračun sile zatvaranja
Holding (packing) simulation of rubber compound/Simulacija vukanizacije gumenih smjesa
Effect of the exothermic reaction during curing on the temperature distribution/Učinak egzotermne reakcije tijekom stvrdnjavanja gumenih smjesa na raspodjelu temperature
Effect of the curing reaction of rubber compound on the viscosity/Učinak reakcije očvršćavanja gumenih smjesa na viskoznost
Curing time and curing degree (cross-linking) of rubber compound at every location of the part/Vrijeme stvrdnjavanja i stupanj stvrdnjavanja (umrežavanje) gumene smjese na svakom mjestu komada
Two-phase flow and multidimensional flow for polymer and cavity air/Dvofazni protok i višedimenzionalni protok zraka i polimera
Modelling of ventilation points /Modeliranje mjesta odzračivanja
Air trap location /Mjesta zračnih džepova
Heating-up phase and multiple production cycle analysis of the entire mold/Faza zagrijavanja i analiza višestrukog proizvodnog ciklusa cijelog kalupa
Simulation of electrical heaters in the mold with coupled PI control/Simulacija električnih grijača u kalupu sa regulacijom
Effect of insert pre-heating and insert material in the curing behavior/Učinak predgrijavanja umetka i materijala umetka na ponašanje stvrdnjavanja
3D heat flow calculation and display, as color plot with or without vectors, in x-y-plots and in absolute values for each single geometry and the entire mold/3D proračun i prikaz protoka topline, kao crtež u boji sa ili bez vektora, u x-y-koordinatama i u apsolutnim vrijednostima za svaku pojedinu geometriju i cijeli kalup
Post-curing outside the mold and external tempering (2nd heating cycle)/Stabilizacija izvan kalupa i vanjsko kaljenje (2. ciklus grijanja)
Modelling and simulation of the transfer molding and the compression molding process/ Modeliranje i simulacija procesa klasičnog i transfer prešanja
Training inculded/Uključena obuka
4 licenses/4 licence
1 year of software maintenance/1 godina održavanja softvera
3 day training for 3 people/Trodnevna obuka za 3 ljudi
Service response within 24 hours/Odaziv servisa u roku 24 sata
Access to the database of technical characteristics of the tested rubber compounds of the suppliers/Pristup bazi podataka tehničkih karakteristika ispitanih gumenih smjesa dobavljača
Warranty period 12 months/Jamstveni rok 12 mjeseci