## Upute za popunjavanje
UPUTE ZA POPUNJAVANJE PRILOGA V - TEHNIČKE SPECIFIKACIJE
Kolone 1-2 ispunjava Naručitelj.
Kolone 3-4 ispunjava Ponuđač.
Kolona 5 rezervirana je za Odbor za ocjenjivanje ponuda.
Ponuđači su dužni ispuniti predloške na sljedećim stranicama:
· Kolona 2 je ispunjena od strane naručitelja i prikazuje tražene tehničke specifikacija (nije dozvoljena modifikacija istih od strane ponuđača),
· Kolonu 3 ispunjava ponuditelj sa detaljima ponuđene opreme (npr. riječi “da” ili “ne” nisu dovoljne)
· Kolona 4 omogućava ponuđaču unos komentara na svoju predloženu opremu, te upute za prateću dokumentaciju ponuđenih stavki.
Eventualno priloženu dokumentaciju za ponuđene modele i uključene opcije, treba jasno naznačiti (istaknuti, naglasiti, označiti), kako bi ocjenjivači mogli vidjeti točnu konfiguraciju opreme. Ponude u kojima se precizno ne vidi model i tehnička specifikacija, mogu biti odbačene od strane odbora za ocjenjivanje.
Ponuda mora biti dovoljno jasna kako bi odbor za ocjenu ponuda mogao napraviti jednostavnu usporedbu između traženih i ponuđenih specifikacija.

## Tehničke specifikacije
PRILOG V. Tehničke specifikacije GRUPA 2
1. Redni broj | 2. Zahtijevane tehničke specifikacije | 3. Ponuđene tehničke specifikacije | 4. Bilješke, primjedbe, upute na popratnu dokumentaciju | 5. Bilješke odbora za ocjenu ponuda DA/NE
1. | Linija za površinsku zaštitu Količina: 1 kpl
Naziv proizvođača:
Tip proizvoda, model:
1.1. | Linija za pranje/odmašćivanje i sušenje dijelova Količina: 1 kom
1.1.1. | Komora za pranje/odmašćivanje
1.1.1.1 | Volumen: max 5 m³
1.1.1.2. | Temperatura: min. 50 °C
1.1.1.3. | Vrijeme pranja: min. 3 min max. 15 min
1.1.1.4. | Termo blok na zemni plin
1.1.2. | Komora za ispiranje
1.1.2.1. | Volumen: max. 3 m³
1.1.2.2. | Vrijeme ispiranja: min. 3 min max. 15 min.
1.1.3. | Ispušni otvor ventilatora max. 220 mm x 220 mm
1.1.4. | Kardan konvejer viseći
1.1.4.1 | Dužina linije: max. 45 m
1.1.4.2 | Brzina konvejera podesiva: max. 6 m/min.
1.1.4.3 | Kretanje "korak po korak" po max. 3200 mm
1.1.5. | Ventilator za puhanje: min. 4 kom
1.1.6. | Ventilator za ispuh: min. 1 kom
1.1.7. | Tunel za sušenje
1.1.8. | Kapacitet termobloka: 100.000 kcal
1.1.9. | Upravljački panel ručni
1.1.10. | Jamstvo: min. 12 mjeseci
1.2. | Linija za otvrdnjavanje/pečenje termootporne boje Količina: 1 kom
1.2.1. | Tunel peći
1.2.1.1. | Dužina: max. 6400 mm
1.2.1.2. | Temperatura peći: max. 250° C
1.2.1.3. | Termo blok na zemni plin
1.2.1.4. | Kapacitet termobloka: max. 200.000 kcal
1.2.1.5. | Cirkulacioni ventilator: min. 4 kom
1.2.1.6. | Ispušnui ventoilator: min. 1 kom
1.2.1.7. | Ispušni otvor ventilatora: max. 220 mm x 220 mm
1.2.2. | Dimnjak plamenika: promjer max. Ø 300 mm
1.2.3. | Dimnjak plamenika: visina max. 3.000 mm
1.2.4. | Tunel za otparavanje boje sa ispušnim vetilatorom otvora: max. 220 mm x 220 mm
1.2.5. | Kardan konvejer viseći
1.2.5.1. | Dužina linije: max 42 m
1.2.5.2. | Brzina konvejera podesiva: max. 6 m/min.
1.2.5.3. | Kretanje "korak po korak" po max. 3200 mm
1.2.6. | Upravljački panel ručni
1.2.7. | Jamstvo: min 12 mjeseci
1.3. | Edukacija
1.3.1. | Edukacija min. 2 djelatnika za rad na opremi
1.3.2. | Trajanje edukacije min. 2 dana za opremi
U __________________, ______________________ ( mjesto ) ( datum ) ________________________________ M.P. (potpis osobe po zakonu ovlaštene za zastupanje gospodarskog subjekta)