## Grupa1Stroj za izradu naglavaka
Grupa 1: | Stroj za izradu naglavaka za PP cijevi | (1 komplet)
BROJ STAVKE | OPIS STAVKE I TEHNIČKE SPECIFIKACIJE | PONUĐENA SPECIFIKACIJA
1. | Stroj za izradu naglavaka za PP cijevi (1 komplet) Opće karakteristike i mogućnosti stroja Stroj se treba sastojati od minimalno 2 stanice za grijanje sa termoregulatorima i jedinicom za formiranje naglavka na PP cijevima. Stroj treba imati kontrolni panel na dodir. Tip stroja: automatski off-line Sustav grijanja: keramički i infracrveni grijači Hlađenje alata: zračno hlađenje Sustav upravljanja: automatski PLC Kontrolni panel na dodir Stroj treba omogućiti izradu naglavaka na PP glatkim cijevima za: - cijevi promjera: 160/200/250/315/400 - cijevi duljine: od 2 do 6 m - obradu PP cijevi prema EN 1852 standardu ili jednakovrijedno
2. | Alat za formiranje naglavka na PP cijevima DN/OD160 (1 komplet) - za obradu PP cijevi duljine od 2 do 6 metara, proizvedenih prema EN1852 standardu ili jednakovrijedno - hidraulički alati za formiranje naglavka s kolapsionim jezgrama za formiranje utora za brtve DN160
3. | Alat za formiranje naglavka na PP cijevima DN/OD 200 (1 komplet) - za obradu PP cijevi duljine od 2 do 6 metara, proizvedenih prema EN1852 standardu ili jednakovrijedno - hidraulički alati za formiranje naglavka s kolapsionim jezgrama za formiranje utora za brtve DN200
4. | Alat za formiranje naglavka na PP cijevima DN/OD 250 (1 komplet) - za obradu PP cijevi duljine od 2 do 6 metara, proizvedenih prema EN1852 standardu ili jednakovrijedno - hidraulički alati za formiranje naglavka s kolapsionim jezgrama za formiranje utora za brtve DN250
5. | Alat za formiranje naglavka na PP cijevima DN/OD 315 (1 komplet) - za obradu PP cijevi duljine od 2 do 6 metara, proizvedenih prema EN1852 standardu ili jednakovrijedno - hidraulički alati za formiranje naglavka s kolapsionim jezgrama za formiranje utora za brtve DN315
6. | Alat za formiranje naglavka na PP cijevima DN/OD 400 (1 komplet) - za obradu PP cijevi duljine od 2 do 6 metara, proizvedenih prema EN1852 standardu ili jednakovrijedno - hidraulički alati za formiranje naglavka s kolapsionim jezgrama za formiranje utora za brtve DN400
7. | Dizalica - tip 1 (1 komad) - nosivost: minimalno 250 kg - dužina ruke: minimalno 6 m - visina dizanja: minimalno 4 m - krajnja brzina dizanja: minimalno 8 m/min - krajnja brzina kolica: minimalno 14 m/min - kut okretanja: minimalno 180° - tip okretanja: električko, 1 o/min - priključni napon: minimalno 3 x 400 V, minimalne frekvencije 50 Hz - napon upravljanja: minimalno 48 V - instalirana snaga: minimalno 1 kW Odgovarajuća oprema za dizalicu tip 1: - viseća tastatura - popratna dokumentacija: projekt, atesti i nacrti - predviđene usluge prijevoza i montaže dizalice na betonski stup sa uslugom ispitivanja
8. | Dizalica - tip 2 (1 komad) - nosivost minimalno 500 kg - brzina dizanja: minimalno 4 m/min - brzna vožnje: minimalno 14 m/min - visina dizanja: minimalno 6 m - predviđena usluga montaža dizalice

## Grupa2 Alati za termoforming
Grupa 2: | Alati za termoforming | (1 komplet)
BROJ STAVKE | OPIS STAVKE I TEHNIČKE SPECIFIKACIJE | PONUĐENA SPECIFIKACIJA
1. | Alati za termoforming Opće karakteristike i mogućnosti alata Alati trebaju biti izrađeni od legure aluminija tip ENAW 5083 ili jednakovrijedno Alati se trebaju hladiti strujanjem zraka iz ventilatora Alati s kanalima za temperiranje trebaju se hladiti pomoću rashladne tekućine Alati se trebaju sastojati od baznog dijela za izradu kineta DN800 i DN1000 te izmjenjivih segmenata za izradu kuteva priključaka Alati na stroju za termoformiranje trebaju omogućiti obradu PP ploča minimalnih dimenzija: - dužina: 1,5 m - širina: 1,5 m
2. | Aluminijski alati za termoforming PP kineta DN800-DN1000 / DN250 (7 kompleta) - set aluminijskih kalupa sa izmjenjivim segmentima za izradu kineta kuta priključka DN250 / 0°, 15°, 30°, 45°, 60°, 75°, 90°
3. | Aluminijski alati za termoforming PP kineta DN800-DN1000 / DN200 (7 kompleta) - set aluminijskih kalupa sa izmjenjivim segmentima za izradu kineta kuta priključka DN200 / 0°, 15°, 30°, 45°, 60°, 75°, 90°
4. | Aluminijski alati za termoforming PP kineta DN800-DN1000 / DN400 (1 komplet) - set aluminijskih kalupa sa izmjenjivim segmentima za izradu kineta kuta priključka DN400 / 0° (180°)
5. | Aluminijski alati za termoforming PP kineta DN800-DN1000 / DN200 račva 45° (2 kompleta) - set aluminijskih kalupa sa izmjenjivim segmentima za izradu kineta DN200 račva 45°
6. | Aluminijski alati za termoforming PP kineta / ekstenzija prstena DN800-DN1000 (2 kompleta) - set aluminijskih kalupa sa izmjenjivim segmentima za izradu ekstenzije prstena DN800-DN1000
7. | Alat za izradu PP prirubnica DN315 za termoformirane kinete (1 komplet)
8. | Aluminijski alati za termoforming PP kineta DN800-DN1000 / tangencijalne kinete (2 kompleta) - set aluminijskih kalupa sa izmjenjivim segmentima za izradu tangencijalnih kineta DN800-DN1000