## Reciklamer
Prilog VIIb. - TEHNIČKE SPECIFIKACIJE
Predmet nabave: Nabava mobilnog postrojenja za obradu/recikliranje građevinskog otpada Grupa 2: Nabava stroja - reciklamer Evidencijski broj nabave: 2/2021
TEHNIČKE SPECIFIKACIJE - RECIKLAMER
UPUTE ZA POPUNJAVANJE: - U točki 1. Tehničkih specifikacija, Ponuditelj je dužan ispuniti kolonu C obrasca s navodom "DA / NE" te kolonu D s navodom o karakteristikama ponuđenog proizvoda. - U točkama 2. i 3. Tehničkih specifikacija, Ponuditelj je dužan ispuniti kolonu C obrasca s navodom "DA / NE" te kolonu D s opisom aktivnosti
Za slučaj upućivanja na tehničke specifikacije u obliku normi ili u drugom obliku propisanom člankom 209. st. 2 ili iznimno člankom 210. st. 1 ZJN 2016., u bilo kojem dijelu ovog Poziva na dostavu ponuda, vrijedi izraz „ili jednakovrijedno.“
1. NABAVA STROJA - RECIKLAMER
Naziv proizvođača, marka i model ponuđenog proizvoda:
Grupa značajki / komponenta | Tražena osobina / funkcionalnost | DA/NE | Ponuđene tehničke specifikacije
Stavka mora podržavati sljedeće karakteristike i funkcionalnosti: |  |  | Karakteristike ponuđenog proizvoda:
POGON DIZEL - HIDRAULIČKI
POGON SITA DIREKTNO, PUTEM KVAČILA
VELIČINA SITA: MIN. 4.80 M x 1,50 M NA GORNJEM KATU
MREŽA NA GORNJEM KATU ZA VELIKI MATERIJAL, OTPORNA NA TEŠKE KOMADE
VELIČINA SITA: MINIMALNO 4,60 M x 1,50 M NA DONJEM KATU
MREŽA NA DONJEM KATU MAKSIMALNO 60 MM
KUT SITA: FLEKSIBILAN, MINIMALNO 15° - 20°
TEŽINA STROJA: MINIMALNO 35.000 KG
KAPACITET SIJANJA MINIMALNO 450 T/H
POGONSKI MOTOR RAZREDA MINIMALNO TIER 3A
SNAGA POGONSKOG MOTORA: MINIMALNO 90 KW
ŠIRINA GLAVNE TRANSPORTNE TRAKE ZA IZNOS GRUBOG MATERIJALA - NADZRNA MINIMALNO 1.600 MM
ŠIRINA TRAKE ZA FINI MATERIJAL (MATERIJAL ISPOD DONJE MREŽE) MINIMALNO 900 MM
ŠIRINA TRAKE ZA SREDNJI MATERIJAL (MATERIJAL ISPOD GORNJE MREŽE) MINIMALNO 900 MM
TRAKE ZA IZNOS MATERIJALA S REBRIMA (NISU GLATKE)
KOŠ ZA SIPANJE MATERIJALA VELIČINE MINIMALNO 8 M3
ŠIRINA TRANSPORTNE TRAKE U KOŠU MINIMALNO 1.400 MM
TRANSPORTNA TRAKA USIPNOG KOŠA OD ČELIČNIH SEGMENATA, DEBLJINE MIN 10 MM, ZA PRIMANJE VELIKOG (GRUBOG) MATERIJALA
VOLUMEN REZERVOARA DIZELA: MINIMALNO 400 LITARA
VOLUMEN REZERVOARA ZA HIDRAULIČKO ULJE: MINIMALNO 400 LITARA
TRANSPORTNE MJERE: - DUŽINA MAKSIMALNO 15 M - ŠIRINA MAKSIMALNO 3,0 M - VISINA MAKSIMALNO 3,5 M - ŠIRINA GUSJENICA MINIMALNO 400 MM - DUŽINA GUSJENICA MINIMALNO 3,30 M
2. MONTAŽA I PODEŠAVANJE STROJA - RECIKLAMER
Grupa značajki / komponenta | Tražena osobina / funkcionalnost | DA/NE | Ponuđene tehničke specifikacije
Opis aktivnosti
Opće značajke | Montaža i podešavanje isporučenog stroja (reciklamer), na lokaciji koju odredi Naručitelj.
3. DIGITALIZACIJA PRAĆENJA TEHNOLOŠKOG PROCESA STROJA - RECIKLAMER
Grupa značajki / komponenta | Tražena osobina / funkcionalnost | DA/NE | Ponuđene tehničke specifikacije
Opis aktivnosti
Opće značajke | Digitalizacija praćenja tehnološkog procesa rada stroja - reciklamer, u svrhu omogućavanja učinkovite procjene radnih podataka, uključujući dijagnozu kvarova, utvrđivanje lokacije i planiranje narudžbi za servis i rezervne dijelove.
Datum: | ________________
MP
Potpis ovlaštene osobe ponuditelja