## GRUPA 1
NAPOMENA: Na svim mjestima u troškovniku i tehničkim specifikacijama gdje je naveden proizvođač / marka / tip / model / norma / standard nekog artikla podrazumijeva se da je riječ o formulaciji „ili jednakovrijedno". Ponuditelji mogu nuditi jednakovrijedne proizvode uz obvezno navođenje izraza: „ili jednakovrijedno“, „kao“, „tipa“, „slično“ i dr. Na svim mjestima u troškovniku i tehničkim specifikacijama gdje su navedene dimenzije proizvoda, iste su uvjetovane veličinom prostora u koji se proizvod ugrađuje. Količine stavki navedene u troškovniku su točne.
BR. STAVKE | TEH.OZNAKA | OPIS STAVKE | JED.MJERE | KOLIČINA | JED.CIJENA bez PDVa | UKUPNO
STR-A1 |  | FILTERI OTPRAŠIVANJA OPREME
ZAMJENA FILTER VREĆA
Primarna drobilica
1 | A06_01 | Otvaranje filter komore VO Primarna drobilica. | komplet | 2 |  | 0
2 | A06_01 | Demontaža filter elemenata (filter vreća u kompletu sa žičanim držačem) iz komore. | kom | 528 |  | 0
3 | A06_01 | Demontaža postojeće filter vreće sa žičane konstrukcije. Dimenzija vreće: Ø 118 × 2550 mm | kom | 528 |  | 0
4 | A06_01 | Zbrinjavanje demontiranih filter vreća i odvoz na deponij. | kom | 528 |  | 0
5 | A06_01 | Filter vreća za otprašivanje smjese zraka i sirovinske prašine, slijedećih tehničkih karakteristika:
-nazivna dimenzije vreće: min Ø 118 × 2550 mm.
- debljina vreće: min. 1,9 mm
- materijal vreće: poliester PE 501 HGT
- specifična težina: min. 500 g/m2
- propusnost medija otprašivanja pri 200 Pa : 140 - 180 l/min/dm2
- najveća dopuštena kontinuirana radna temperatura : min. 150 °C
- minimalna prekidna čvrstoća Warp: min. 1600 N/50 mm
- minimalna prekidna čvrstoća Weft: min. 1100 N/50 mm
- max dopuštena emisija prašine 5 PPM
Napomena:
Za ponuđene i ugrađene filter vreće izvođač garantira gore navedene parametre koje je dužan dokazati ispitivanjima u periodu probnog rada postrojenja u prisustvu predstavnika korisnika i nadzornog inženjera.
Nakon izvršenih ispitivanja izvođač je dužan izdati Zapisnik o provednom ispitivanju s pozitivnim rezultatima.
|  |  | kom | 528 |  | 0
6 | A06_01 | Montaža vreće na postojeću žičanu konstrukciju (držač vreće) | kom | 528 |  | 0
7 | A06_01 | Čišćenje unutrašnjih i vanjskih površina filter komore | komplet | 2 |  | 0
8 | A06_01 | Montaža 528 filter elemenata unutar filter komore | komplet | 2 |  | 0
9 | A06_01 | Zatvaranje filter komore VO Primarna drobilica. | komplet | 2 |  | 0
Ispitna stanica
10 | B07_01 | Otvaranje filter komore VO Ispitna stanica. | komplet | 1 |  | 0
11 | B07_01 | Demontaža filter elemenata (filter vreća u kompletu sa žičanim držačem) iz komore. | kom | 108 |  | 0
12 | B07_01 | Demontaža postojeće filter vreće sa žičane konstrukcije. Dimenzija vreće: Ø 160 × 3330 mm | kom | 108 |  | 0
13 | B07_01 | Zbrinjavanje demontiranih filter vreća i odvoz na deponij. | kom | 108 |  | 0
14 | B07_01 | Filter vreća za otprašivanje smjese zraka i sirovinske prašine, slijedećih tehničkih karakteristika:
- nazivna dimenzija vreće: min Ø 160 × 3330 mm
- debljina vreće: min. 1,9 mm
- materijal vreće: poliester PE 501 HGT
- specifična težina: min. 500 g/m2
- propusnost medija otprašivanja pri 200 Pa : 140 - 180 l/min/dm2
- najveća dopuštena kontinuirana radna temperatura : min. 150 °C
- minimalna prekidna čvrstoća Warp: min. 1600 N/50 mm
- minimalna prekidna čvrstoća Weft: min. 1100 N/50 mm
- max dopuštena emisija prašine 5 PPM.
Napomena:
Za ponuđene i ugrađene filter vreće izvođač garantira gore navedene parametre koje je dužan dokazati ispitivanjima u periodu probnog rada postrojenja u prisustvu predstavnika korisnika i nadzornog inženjera.
Nakon izvršenih ispitivanja izvođač je dužan izdati Zapisnik o provednom ispitivanju s pozitivnim rezultatima.
|  |  | kom | 108 |  | 0
15 | B07_01 | Montaža vreće na postojeću žičanu konstrukciju (držač vreće) | kom | 108 |  | 0
16 | B07_01 | Čišćenje unutrašnjih i vanjskih površina filter komore | komplet | 1 |  | 0
17 | B07_01 | Montaža filter elemenata unutar filter komore | komplet | 1 |  | 0
18 | B07_01 | Zatvaranje filter komore VO Ispitna stanica | komplet | 1 |  | 0
Presip transportera sirovine B03-B04
19 | B07_21 | Otvaranje filter komore VO Presip transportera sirovine B03-B04. | komplet | 1 |  | 0
20 | B07_21 | Demontaža filter elemenata (filter vreća u kompletu sa žičanim držačem) iz komore. | kom | 48 |  | 0
21 | B07_21 | Demontaža postojeće filter vreće sa žičane konstrukcije. Dimenzija vreće: Ø 118 × 2550 mm | kom | 48 |  | 0
22 | B07_21 | Zbrinjavanje demontiranih filter vreća i odvoz na deponij. | kom | 48 |  | 0
23 | B07_21 | Filter vreća za otprašivanje smjese zraka i sirovinske prašine, slijedećih tehničkih karakteristika:
- nazivna dimenzije vreće: min Ø 118 × 2550 mm
- debljina vreće: min. 1,9 mm
- materijal vreće: poliester PE 501 HGT
- specifična težina: min. 500 g/m2
- propusnost medija otprašivanja pri 200 Pa : 140 - 180 l/min/dm2
- najveća dopuštena kontinuirana radna temperatura : min. 150 °C
- minimalna prekidna čvrstoća Warp: min. 1600 N/50 mm
- minimalna prekidna čvrstoća Weft: min. 1100 N/50 mm
- max dopuštena emisija prašine 5 PPM
Napomena:
Za ponuđene i ugrađene filter vreće izvođač garantira gore navedene parametre koje je dužan dokazati ispitivanjima u periodu probnog rada postrojenja u prisustvu predstavnika korisnika i nadzornog inženjera.
Nakon izvršenih ispitivanja izvođač je dužan izdati Zapisnik o provednom ispitivanju s pozitivnim rezultatima.
|  |  | kom | 48 |  | 0
24 | B07_21 | Montaža vreće na postojeću žičanu konstrukciju (držač vreće) | kom | 48 |  | 0
25 | B07_21 | Čišćenje unutrašnjih i vanjskih površina filter komore | komplet | 1 |  | 0
26 | B07_21 | Montaža filter elemenata unutar filter komore | komplet | 1 |  | 0
27 | B07_21 | Zatvaranje filter komore VO Presip transportera sirovine B03-B04. | komplet | 1 |  | 0
Presip transportera sirovine B06/B08-C01
28 | B07_11 | Otvaranje filter komore VO Presip transportera sirovine B06/B08-C01 | komplet | 1 |  | 0
29 | B07_11 | Demontaža filter elemenata (filter vreća u kompletu sa žičanim držačem) iz komore. | kom | 120 |  | 0
30 | B07_11 | Demontaža postojeće filter vreće sa žičane konstrukcije. Dimenzija vreće: Ø 118 × 2550 mm | kom | 120 |  | 0
31 | B07_11 | Zbrinjavanje demontiranih filter vreća i odvoz na deponij. | kom | 120 |  | 0
32 | B07_11 | Filter vreća za otprašivanje smjese zraka i sirovinske prašine, slijedećih tehničkih karakteristika:
- nazivna dimenzije vreće: min Ø 118 × 2550 mm
- debljina vreće: min. 1,9 mm
- materijal vreće: poliester PE 501 HGT
- specifična težina: min. 500 g/m2
- propusnost medija otprašivanja pri 200 Pa : 140 - 180 l/min/dm2
- najveća dopuštena kontinuirana radna temperatura : min. 150 °C
- minimalna prekidna čvrstoća Warp: min. 1600 N/50 mm
- minimalna prekidna čvrstoća Weft: min. 1100 N/50 mm
- max dopuštena emisija prašine 5 PPM.
Napomena:
Za ponuđene i ugrađene filter vreće izvođač garantira gore navedene parametre koje je dužan dokazati ispitivanjima u periodu probnog rada postrojenja u prisustvu predstavnika korisnika i nadzornog inženjera.
Nakon izvršenih ispitivanja izvođač je dužan izdati Zapisnik o provednom ispitivanju s pozitivnim rezultatima.
|  |  | kom | 120 |  | 0
33 | B07_11 | Montaža vreće na postojeću žičanu konstrukciju (držač vreće) | kom | 120 |  | 0
34 | B07_11 | Čišćenje unutrašnjih i vanjskih površina filter komore | komplet | 1 |  | 0
35 | B07_11 | Montaža filter elemenata unutar filter komore | komplet | 1 |  | 0
36 | B07_11 | Zatvaranje filter komore VO Presip transportera sirovine B06/B08-C01 | komplet | 1 |  | 0
Bunker sirovine i korektiva
37 | D09_01 | Otvaranje filter komore VO Bunker sirovine i korektiva | komplet | 1 |  | 0
38 | D09_01 | Demontaža filter elemenata (filter vreća u kompletu sa žičanim držačem) iz komore. | kom | 216 |  | 0
39 | D09_01 | Demontaža postojeće filter vreće sa žičane konstrukcije. Dimenzija vreće: Ø 118 × 2550 mm | kom | 216 |  | 0
40 | D09_01 | Zbrinjavanje demontiranih filter vreća i odvoz na deponij. | kom | 216 |  | 0
41 | D09_01 | Filter vreća za otprašivanje smjese zraka i sirovinske prašine, slijedećih tehničkih karakteristika:
- nazivna dimenzije vreće: min Ø 118 × 2550 mm
- debljina vreće: min. 1,9 mm
- materijal vreće: poliester PE 501 HGT
- specifična težina: min. 500 g/m2
- propusnost medija otprašivanja pri 200 Pa : 140 - 180 l/min/dm2
- najveća dopuštena kontinuirana radna temperatura : min. 150 °C
- minimalna prekidna čvrstoća Warp: min. 1600 N/50 mm
- minimalna prekidna čvrstoća Weft: min. 1100 N/50 mm
- max dopuštena emisija prašine 5 PPM
Napomena:
Za ponuđene i ugrađene filter vreće izvođač garantira gore navedene parametre koje je dužan dokazati ispitivanjima u periodu probnog rada postrojenja u prisustvu predstavnika korisnika i nadzornog inženjera.
Nakon izvršenih ispitivanja izvođač je dužan izdati Zapisnik o provednom ispitivanju s pozitivnim rezultatima.
|  |  | kom | 216 |  | 0
42 | D09_01 | Montaža vreće na postojeću žičanu konstrukciju (držač vreće) | kom | 216 |  | 0
43 | D09_01 | Čišćenje unutrašnjih i vanjskih površina filter komore | komplet | 1 |  | 0
44 | D09_01 | Montaža filter elemenata unutar filter komore | kom | 216 |  | 0
45 | D09_01 | Zatvaranje filter komore VO Bunker sirovine i korektiva | komplet | 1 |  | 0
ZTK sirovinskog brašna
46 | E38_01 | Otvaranje filter komore VO ZTK sirovinskog brašna | komplet | 1 |  | 0
47 | E38_01 | Demontaža filter elemenata (filter vreća u kompletu sa žičanim držačem) iz komore. | kom | 75 |  | 0
48 | E38_01 | Demontaža postojeće filter vreće sa žičane konstrukcije. Dimenzija vreće: Ø 100 × 1600 mm | kom | 75 |  | 0
49 | E38_01 | Zbrinjavanje demontiranih filter vreća i odvoz na deponij. | kom | 75 |  | 0
50 | E38_01 | Filter vreća za otprašivanje smjese zraka i sirovinske prašine, slijedećih tehničkih karakteristika:
- nazivna dimenzije vreće: min Ø 100 × 1600 mm
- debljina vreće: min. 1,9 mm
- materijal vreće: poliester PE 501 HGT
- specifična težina: min. 500 g/m2
- propusnost medija otprašivanja pri 200 Pa : 140 - 180 l/min/dm2
- najveća dopuštena kontinuirana radna temperatura : min. 150 °C
- minimalna prekidna čvrstoća Warp: min. 1600 N/50 mm
- minimalna prekidna čvrstoća Weft: min. 1100 N/50 mm
- max dopuštena emisija prašine 5 PPM.
Napomena:
Za ponuđene i ugrađene filter vreće izvođač garantira gore navedene parametre koje je dužan dokazati ispitivanjima u periodu probnog rada postrojenja u prisustvu predstavnika korisnika i nadzornog inženjera.
Nakon izvršenih ispitivanja izvođač je dužan izdati Zapisnik o provednom ispitivanju s pozitivnim rezultatima.
|  |  | kom | 75 |  | 0
51 | E38_01 | Montaža vreće na postojeću žičanu konstrukciju (držač vreće) | kom | 75 |  | 0
52 | E38_01 | Čišćenje unutrašnjih i vanjskih površina filter komore | komplet | 1 |  | 0
53 | E38_01 | Montaža filter elemenata unutar filter komore | kom | 75 |  | 0
54 | E38_01 | Zatvaranje filter komore VO ZTK sirovinskog brašna | komplet | 1 |  | 0
Silos sirovinskog brašna
55 | H06_01 | Otvaranje filter komore VO Silos sirovinskog brašna | komplet | 1 |  | 0
56 | H06_01 | Demontaža filter elemenata (filter vreća u kompletu sa žičanim držačem) iz komore. | kom | 216 |  | 0
57 | H06_01 | Demontaža postojeće filter vreće sa žičane konstrukcije. Dimenzija vreće: Ø 127 × 2500 mm | kom | 216 |  | 0
58 | H06_01 | Zbrinjavanje demontiranih filter vreća i odvoz na deponij. | kom | 216 |  | 0
59 | H06_01 | Filter vreća za otprašivanje smjese zraka i sirovinske prašine, slijedećih tehničkih karakteristika:
- nazivna dimenzije vreće: min Ø 127 × 2500 mm
- materijal vreće: staklena vlakna Fibreglass 770 PTFE
- specifična težina: min 770 g/m2
- propusnost medija otprašivanja pri 200 Pa : 27 - 53 l/min/dm2
- najveća dopuštena kontinuirana radna temperatura : 260 °C
- minimalna prekidna čvrstoća Warp: 3000 N/50 mm
- minimalna prekidna čvrstoća Weft: 2000 N/50 mm
' - max dopuštena emisija prašine 5 PPM
Napomena:
Za ponuđene i ugrađene filter vreće izvođač garantira gore navedene parametre koje je dužan dokazati ispitivanjima u periodu probnog rada postrojenja u prisustvu predstavnika korisnika i nadzornog inženjera.
Nakon izvršenih ispitivanja izvođač je dužan izdati Zapisnik o provednom ispitivanju s pozitivnim rezultatima.
|  |  | kom | 216 |  | 0
60 | H06_01 | Montaža vreće na postojeću žičanu konstrukciju (držač vreće) | kom | 216 |  | 0
61 | H06_01 | Čišćenje unutrašnjih i vanjskih površina filter komore | komplet | 1 |  | 0
62 | H06_01 | Montaža filter elemenata unutar filter komore | kom | 216 |  | 0
63 | H06_01 | Zatvaranje filter komore VO Silos sirovinskog brašna | komplet | 1 |  | 0
Silos vage rotacijske peći
64 | K01_56 | Otvaranje filter komore VO Silos vage rotacijske peći | komplet | 1 |  | 0
65 | K01_56 | Demontaža filter elemenata (filter vreća u kompletu sa žičanim držačem) iz komore. | kom | 165 |  | 0
66 | K01_56 | Demontaža postojeće filter vreće sa žičane konstrukcije. Dimenzija vreće: Ø 127 × 2500 mm | kom | 165 |  | 0
67 | K01_56 | Zbrinjavanje demontiranih filter vreća i odvoz na deponij. | kom | 165 |  | 0
68 | K01_56 | Filter vreća za otprašivanje smjese zraka i sirovinske prašine, slijedećih tehničkih karakteristika:
- nazivna dimenzije vreće: min Ø 127 × 2500 mm
- debljina vreće: min. 1,9 mm
- materijal vreće: poliester PE 501 HGT
- specifična težina: min. 500 g/m2
- propusnost medija otprašivanja pri 200 Pa : 140 - 180 l/min/dm2
- najveća dopuštena kontinuirana radna temperatura : min. 150 °C
- minimalna prekidna čvrstoća Warp: min. 1600 N/50 mm
- minimalna prekidna čvrstoća Weft: min. 1100 N/50 mm
- max dopuštena emisija prašine 5PPM.
Napomena:
Za ponuđene i ugrađene filter vreće izvođač garantira gore navedene parametre koje je dužan dokazati ispitivanjima u periodu probnog rada postrojenja u prisustvu predstavnika korisnika i nadzornog inženjera.
Nakon izvršenih ispitivanja izvođač je dužan izdati Zapisnik o provednom ispitivanju s pozitivnim rezultatima.
|  |  | kom | 165 |  | 0
69 | K01_56 | Montaža vreće na postojeću žičanu konstrukciju (držač vreće) | kom | 165 |  | 0
70 | K01_56 | Čišćenje unutrašnjih i vanjskih površina filter komore | komplet | 1 |  | 0
71 | K01_56 | Montaža filter elemenata unutar filter komore | kom | 165 |  | 0
72 | K01_56 | Zatvaranje filter komore VO Silos vage rotacijske peći | komplet | 1 |  | 0
Pretovarni čvor klinkera br. 3, jug
73 | K07_00 | Otvaranje filter komore VO PČ 3 - jug | komplet | 1 |  | 0
74 | K07_00 | Demontaža filter elemenata (filter vreća u kompletu sa žičanim držačem) iz komore. | kom | 216 |  | 0
75 | K07_00 | Demontaža postojeće filter vreće sa žičane konstrukcije. Dimenzija vreće: Ø 127 × 2500 mm | kom | 216 |  | 0
76 | K07_00 | Zbrinjavanje demontiranih filter vreća i odvoz na deponij. | kom | 216 |  | 0
77 | K07_00 | Filter vreća za otprašivanje smjese zraka i klinkerske prašine, slijedećih tehničkih karakteristika:
- nazivna dimenzije vreće: min Ø 127 × 2500 mm
- debljina vreće: min. 1,9 mm
- materijal vreće: poliester PE 501 HGT
- specifična težina: min. 500 g/m2
- propusnost medija otprašivanja pri 200 Pa : 140 - 180 l/min/dm2
- najveća dopuštena kontinuirana radna temperatura : min. 150 °C
- minimalna prekidna čvrstoća Warp: min. 1600 N/50 mm
- minimalna prekidna čvrstoća Weft: min. 1100 N/50 mm
- max dopuštena emisija prašine 5 PPM.
Napomena:
Za ponuđene i ugrađene filter vreće izvođač garantira gore navedene parametre koje je dužan dokazati ispitivanjima u periodu probnog rada postrojenja u prisustvu predstavnika korisnika i nadzornog inženjera.
Nakon izvršenih ispitivanja izvođač je dužan izdati Zapisnik o provednom ispitivanju s pozitivnim rezultatima.
|  |  | kom | 216 |  | 0
78 | K07_00 | Montaža vreće na postojeću žičanu konstrukciju (držač vreće) | kom | 216 |  | 0
79 | K07_00 | Čišćenje unutrašnjih i vanjskih površina filter komore | komplet | 1 |  | 0
80 | K07_00 | Montaža filter elemenata unutar filter komore | kom | 216 |  | 0
81 | K07_00 | Zatvaranje filter komore VO PČ 3 - jug | komplet | 1 |  | 0
Pretovarni čvor klinkera br. 3, sjever
82 | L25_01 | Otvaranje filter komore VO PČ 3 - sjever | komplet | 1 |  | 0
83 | L25_01 | Demontaža filter elemenata (filter vreća u kompletu sa žičanim držačem) iz komore. | kom | 120 |  | 0
84 | L25_01 | Demontaža postojeće filter vreće sa žičane konstrukcije. Dimenzija vreće: Ø 127 × 2500 mm | kom | 120 |  | 0
85 | L25_01 | Zbrinjavanje demontiranih filter vreća i odvoz na deponij. | kom | 120 |  | 0
86 | L25_01 | Filter vreća za otprašivanje smjese zraka i klinkerske prašine, slijedećih tehničkih karakteristika:
- nazivna dimenzije vreće: min Ø 127 × 2500 mm
- debljina vreće: min. 1,9 mm
- materijal vreće: poliester PE 501 HGT
- specifična težina: min. 500 g/m2
- propusnost medija otprašivanja pri 200 Pa : 140 - 180 l/min/dm2
- najveća dopuštena kontinuirana radna temperatura : min. 150 °C
- minimalna prekidna čvrstoća Warp: min. 1600 N/50 mm
- minimalna prekidna čvrstoća Weft: min. 1100 N/50 mm
- max dopuštena emisija prašine 5 PPM.
Napomena:
Za ponuđene i ugrađene filter vreće izvođač garantira gore navedene parametre koje je dužan dokazati ispitivanjima u periodu probnog rada postrojenja u prisustvu predstavnika korisnika i nadzornog inženjera.
Nakon izvršenih ispitivanja izvođač je dužan izdati Zapisnik o provednom ispitivanju s pozitivnim rezultatima.
|  |  | kom | 120 |  | 0
87 | L25_01 | Montaža vreće na postojeću žičanu konstrukciju (držač vreće) | kom | 120 |  | 0
88 | L25_01 | Čišćenje unutrašnjih i vanjskih površina filter komore | komplet | 1 |  | 0
89 | L25_01 | Montaža filter elemenata unutar filter komore | kom | 120 |  | 0
90 | L25_01 | Zatvaranje filter komore VO PČ 3 - sjever | komplet | 1 |  | 0
Utovar kamiona klinkera
91 | L04_01 | Otvaranje filter komore VO Utovar kamiona klinkera | komplet | 1 |  | 0
92 | L04_01 | Demontaža filter elemenata (filter vreća u kompletu sa žičanim držačem) iz komore. | kom | 216 |  | 0
93 | L04_01 | Demontaža postojeće filter vreće sa žičane konstrukcije. Dimenzija vreće: Ø 127 × 2500 mm | kom | 216 |  | 0
94 | L04_01 | Zbrinjavanje demontiranih filter vreća i odvoz na deponij. | kom | 216 |  | 0
95 | L04_01 | Filter vreća za otprašivanje smjese zraka i klinkerske prašine, slijedećih tehničkih karakteristika:
- nazivna dimenzije vreće: min Ø 127 × 2500 mm
- debljina vreće: min. 1,9 mm
- materijal vreće: poliester PE 501 HGT
- specifična težina: min. 500 g/m2
- propusnost medija otprašivanja pri 200 Pa : 140 - 180 l/min/dm2
- najveća dopuštena kontinuirana radna temperatura : min. 150 °C
- minimalna prekidna čvrstoća Warp: min. 1600 N/50 mm
- minimalna prekidna čvrstoća Weft: min. 1100 N/50 mm
- max dopuštena emisija prašine 5 PPM.
Napomena:
Za ponuđene i ugrađene filter vreće izvođač garantira gore navedene parametre koje je dužan dokazati ispitivanjima u periodu probnog rada postrojenja u prisustvu predstavnika korisnika i nadzornog inženjera.
Nakon izvršenih ispitivanja izvođač je dužan izdati Zapisnik o provednom ispitivanju s pozitivnim rezultatima.
|  |  | kom | 216 |  | 0
96 | L04_01 | Montaža vreće na postojeću žičanu konstrukciju (držač vreće) | kom | 216 |  | 0
97 | L04_01 | Čišćenje unutrašnjih i vanjskih površina filter komore | komplet | 1 |  | 0
98 | L04_01 | Montaža filter elemenata unutar filter komore | kom | 216 |  | 0
99 | L04_01 | Zatvaranje filter komore VO Utovar kamiona klinkera | komplet | 1 |  | 0
STR-A1 |  | FILTERI OTPRAŠIVANJA OPREME - UKUPNO |  |  |  | 0