## GRUPA 2
NAPOMENA 1: Na svim mjestima u troškovniku i tehničkim specifikacijama gdje je naveden proizvođač / marka / tip / model / norma / standard nekog artikla podrazumijeva se da je riječ o formulaciji „ili jednakovrijedno". Ponuditelji mogu nuditi jednakovrijedne proizvode uz obvezno navođenje izraza: „ili jednakovrijedno“, „kao“, „tipa“, „slično“ i dr. Na svim mjestima u troškovniku i tehničkim specifikacijama gdje su navedene dimenzije proizvoda, iste su uvjetovane veličinom prostora u koji se proizvod ugrađuje. Količine stavki navedene u troškovniku su točne. NAPOMENA 2 - vrijedi samo za rotacijsku peć: Sastav izlaznih plinova filtera peći u skladu sa Okolišnom dozvolom.
BR. STAVKE | TEH.OZNAKA | OPIS STAVKE | JED.MJERE | KOLIČINA | JED.CIJENA bez PDVa | UKUPNO
STR-A2 |  | FILTERI OTPRAŠIVANJA PROCESNIH PLINOVA
ZAMJENA FILTER VREĆA
Rotacijska peć
1 | M20_00 | Otvaranje filter komore VO Rotacijske peći | komplet | 8 |  | 0
2 | M20_00 | Demontaža filter elemenata (filter vreća u kompletu sa žičanim držačem) iz komore. | kom | 4224 |  | 0
3 | M20_00 | Demontaža postojeće filter vreće sa žičane konstrukcije. Dimenzija vreće: Ø 127 × 6070 mm | kom | 4224 |  | 0
4 | M20_00 | Zbrinjavanje demontiranih filter vreća i odvoz na deponij. | kompl. | 4224 |  | 0
5 | M20_00 | Filter vreća za otprašivanje smjese zraka i sirovinske prašine, slijedećih tehničkih karakteristika:
- nazivna dimenzije vreće: min Ø 127 × 6070 mm
- materijal vreće: Polyimid (P84) fibers on high tech scrim + hydrophobic and oleophobic treatment
- specifična težina: min. 750 g/m2
- propusnost medija otprašivanja pri 200 Pa : min 150 l/min/dm2
- najveća dopuštena kontinuirana radna temperatura : min. 200 °C
- minimalna nazivna prekidna čvrstoća Warp: min. 2000 N/50 mm minimalna nazivna prekidna čvrstoća
- minimalna nazivna prekidna čvrstoća Weft: min. 2000 N/50 mm
- max dopuštena emisija prašine 5 PPM
- pad tlaka zraka pri nominalnom protoku plinova (250.000 Nm3/h): min ispod 500 Pa
Napomena:
Za ponuđene i ugrađene filter vreće izvođač garantira gore navedene parametre koje je dužan dokazati ispitivanjima u periodu probnog rada postrojenja u prisustvu predstavnika korisnika i nadzornog inženjera.
Nakon izvršenih ispitivanja izvođač je dužan izdati Zapisnik o provednom ispitivanju s pozitivnim rezultatima.
|  |  | kom | 4224 |  | 0
6 | M20_00 | Montaža vreće na postojeću žičanu konstrukciju (držač vreće) | kom | 4224 |  | 0
7 | M20_00 | Čišćenje unutrašnjih i vanjskih površina filter komore | komplet | 1 |  | 0
8 | M20_00 | Montaža filter elemenata unutar filter komore | kom | 4224 |  | 0
9 | M20_00 | Zatvaranje filter komore VO Rotacijske peći | komplet | 8 |  | 0
Hladnjak klinkera
10 | K09_00 | Otvaranje filter komore VO Hladnjaka klinkera | komplet | 6 |  | 0
11 | K09_00 | Demontaža filter elemenata (filter vreća u kompletu sa žičanim držačem) iz komore. | kom | 3168 |  | 0
12 | K09_00 | Demontaža postojeće filter vreće sa žičane konstrukcije. Dimenzija vreće: Ø 150 × 5000 mm | kom | 3168 |  | 0
13 | K09_00 | Zbrinjavanje demontiranih filter vreća i žičanih kostura i odvoz na deponij. | kompl. | 3168 |  | 0
14 | K09_00 | Filter vreća za otprašivanje smjese zraka i klinkerske prašine, slijedećih tehničkih karakteristika:
- nazivna dimenzije vreće: min Ø 150 × 5000 mm
- debljina vreće: min 2,3 mm
- materijal vreće: m-aramide
- specifična težina: min. 500 g/m2
- propusnost medija otprašivanja pri 200 Pa : min 180 l/min/dm2
- najveća dopuštena kontinuirana radna temperatura : min. 200 °C
- minimalna nazivna prekidna čvrstoća Warp: min. 450 N/50 mm
- minimalna nazivna prekidna čvrstoća Weft: min. 700 N/50 mm
- max dopuštena emisija prašine 5 PPM
- pad tlaka zraka pri nominalnom protoku plinova (270.000 Nm3/h): min ispod 500 Pa
Napomena:
Za ponuđene i ugrađene filter vreće izvođač garantira gore navedene parametre koje je dužan dokazati ispitivanjima u periodu probnog rada postrojenja u prisustvu predstavnika korisnika i nadzornog inženjera.
Nakon izvršenih ispitivanja izvođač je dužan izdati Zapisnik o provednom ispitivanju s pozitivnim rezultatima.
|  |  | kom | 3168 |  | 0
15 | K09_00 | Montaža vreće na novu žičanu konstrukciju (držač vreće) | kom | 3168 |  | 0
16 | K09_00 | Čišćenje unutrašnjih i vanjskih površina filter komore | komplet | 1 |  | 0
17 | K09_00 | Montaža filter elemenata unutar filter komore | kom | 3168 |  | 0
18 | K09_00 | Zatvaranje filter komore VO Hladnjaka klinkera | komplet | 6 |  | 0
STR-A2 |  | FILTERI OTPRAŠIVANJA PROCESNIH PLINOVA - UKUPNO: |  |  |  | 0