## Sheet 1
PRILOG IV – TEHNIČKE SPECIFIKACIJE
Nabava elektroenergetske komponente,elektromehaničke komponente i konstrukcija potrebnih za razvoj i testiranje AC selektivnih sklopova NAPOMENA : Za sve stavke navedene u tehničkim specifikacijama u kojima se možebitno traži ili navodi marka, norma te standardi, patent, tip ili određeno podrijetlo ponuditelj može ponuditi „jednakovrijedno“ svemu traženom ili navedenom. Ponuditelj ispunjava tehničke specifikacije samo za grupu predmeta nabave za koju podnosi ponudu. Ponuditelj obavezno popunjava stupac «Ponuđene specifikacije» definirajući detaljno tehničke specifikacije ponuđene robe (napomena: Ponuditelj popunjava tehničke specifikacije upisujući točne karakteristike ponuđene robe, izbjegavajući pri tome popunjavanje stupca samo riječima kao što su npr. „zadovoljava“, „DA“ ili „odgovara traženom“). Stupac « Bilješke, napomene, reference na tehničku dokumentaciju » Ponuditelj može popuniti ukoliko smatra potrebnim. Stupac « Ocjena DA/NE » Ponuditelj ne popunjava s obzirom na to da je stupac predviđen za ocjene Naručitelja Ako nije drukčije navedeno, zahtjevi definirani tehničkim specifikacijama predstavljaju minimalne tehničke karakteristike koje ponuđena roba mora zadovoljavati te se iste ne smiju mijenjati od strane Ponuditelja.
1. Stavka | 2. Tražene specifikacije | 3. Ponuđene specifikacije | 4. Bilješke, napomene, reference na tehničku dokumentaciju | 5. Ocjena DA/NE
Grupa 1
Elektroenergetske komponente (elektronički učinski elementi za razvijane uređaje selektivnog isključivanja pojedinih grana AC razvoda)
1.1. | Kondenzator elco SNAP-IN 229uF 450VDCCO25x45mm
1.2. | Kondenzator 470 nF ±5% 630 V RM 22,5 mm
Grupa 2
Elektromehaničke komponente ( izlazni AC zaštitni prekidači s termičkim i elektromagnetskim zaštitnim članovima, OF i SD kontakti stanja, 5 kA do 15 kA prekidne moći, 2 A do 63 A nazivne struje, 500 i 250 VAC, 1 i 2 p)
1.1. | Zaštitni prekidač, AC, MCB, 1p, 10A, B karakteristika
1.2. | Zaštitni prekidač, AC, MCB, 1p, 16A, B karakteristika
1.3. | Zaštitni prekidač, AC, MCB, 1p, 25A, B karakteristika
1.4. | Zaštitni prekidač, AC, MCB, 1p, 10A, C karakteristika
1.5. | Zaštitni prekidač, AC, MCB, 1p, 16A, C karakteristika
1.6. | Zaštitni prekidač, AC, MCB, 1p, 25A, C karakteristika
Grupa 3
Konstrukcija (mehanička konstrukcija za montažu sklopne tehnike i selektivnih uređaja, sabirnice i spojni pribor, kanalice i ostala oprema potrebna za konstrukcijsku funkciju)
1.1. | Vodić, P/F 4 crna
1.2. | Vodić, P/F 4 crvena
1.3. | Vodić, P/F 4 plava
1.4. | Vodić, P/F 6 crna
1.5. | Vodić, P/F 6 crvena
1.6. | Vodić, P/F 6 plava
1.7. | Kabel izoliran i oplašten 2x0,25
1.8. | Kabel izoliran i oplašten 2x0,25
1.9. | Kabel izoliran i oplašten 2x0,25
1.10. | Kabel izoliran i oplašten 2x0,25
U __________________, ______________________
( mjesto ) ( datum )
________________________________ M.P.
(Ime i prezime te potpis osobe ovlaštene
po zakonu za zastupanje gospodarskog subjekta)