## SOBOČAN_za natječaj
| INVESTITOR | SOBOČAN d.o.o., Slatine 18, 40315 Mursko Središće
| GRAĐEVINA | POSLOVNA GRAĐEVINA SOBOČAN
| LOKACIJA | Slatine 18, Mursko Središće, k.č.1883/11,k.o. Mursko Središće
| VRSTA PROJEKTA | Glavni-elektrotehnički
| PROJEKTANT | Dubravko Maček, dipl.ing.el.
| BROJ TEH. DNEVNIKA | 41/2019
| DATUM | 10.2019.
| DIREKTOR | Goran Oreški, mag.ing.el.
TROŠKOVNIK OPREME I RADOVA- GRUPA 3
|  | MJ | KOLIČINA | JED. CIJENA | UKUPNA CIJENA
GRUPA 3: REVITALIZACIJA ELEKTRIČNIH INSTALACIJA - UČINKOVITI SUSTAVI RASVJETE (Zamjena unutarnje rasvjete)
1 | DEMONTAŽA POSTOJEĆE RASVJETE
1.1 | Pažljiva demontaža postojeće rasvjete u svim zonama obuhvaćenim projektom energetske obnove, 5 komada svjetiljki . Spremanje rasvjete na palete i priprema za odvoz na zbrinjavanje. | kom | 5 |  | 0
1.2 | Odvoz i zbrinjavanje stare rasvjete | komplet | 1 |  | 0
1.3 | Dovoz i korištenje raznih aluminijskih skela i ljestvi za rad na visini do 4 m | komplet | 1 |  | 0
| UKUPNO: |  |  |  | 0
2 | DOBAVA LED RASVJETE
2.1 | Nadgradna svjetiljka sa LED izvorima svjetlosti, širokosnopna distribucija svjetlosti. Kućište svjetiljke izrađeno od polikarbonata, difuzor od opalnog polikarbonata sa prizmatičnom strukturom, montaža/demontaža difuzora bez kopči. Svjetiljka se isporučuje kompletno sa priborom za nagradnu montažu. Svjetiljka mora zadovoljiti sljedeće tehničke parametre: Napajanje: integrirano, 220-240V, 50/60 Hz Maksimalna nazivna snaga: 53W Minimalni svjetlosni tok svjetiljke:6500 lm Minimalna učinkovitost:122,6 lm/W Minimalni faktor snage:0,96 Temperatura boje: 4000K Minimalni indeks uzvrata boje (CRI): 80 Min. kromatska tolerancija (inicijalni MacAdam): 3 Minimalni vijek trajanja pri L80: 50.000 pri 25⁰C Klasa zaštite:CL1 Minimalna IP zaštita:IP66 Minimalna mehanička (IK) zaštita: IK08 Temperaturno područje rada: od -20⁰C do +35⁰C Kategorija održavanja:D Min. dimenzije svjetiljke: 1540 x 85 x 85 mm Maks.dimenzije svjetiljke:1640 x 95 x 95 mm Maksimalna masa svjetiljke: 2,1 kg Jamstvo u trajanju od minimalno: 5 godina | kom | 5 |  | 0
| UKUPNO: |  |  |  | 0
3 | OSTALI ELEKTROINSTALACIJSKI RADOVI
3.1 | Montaža sustava rasvjete | komplet | 1 |  | 0
3.2 | Ispitivanje izvedene instalacije i izdavanje potrebnih ispitnih protokola | komplet | 1 |  | 0
3.3 | Sitni spojni i montažni materijal (tipli , vijci, obujmice i sl.) | komplet | 1 |  | 0
| UKUPNO: |  |  |  | 0
GRUPA 3: REVITALIZACIJA ELEKTRIČNIH INSTALACIJA - UČINKOVITI SUSTAVI RASVJETE (Zamjena unutarnje rasvjete)
1 | DEMONTAŽA POSTOJEĆE RASVJETE |  |  |  | 0
2 | DOBAVA LED RASVJETE |  |  |  | 0
3 | OSTALI ELEKTROINSTALACIJSKI RADOVI |  |  |  | 0
| GRUPA 3: REVITALIZACIJA ELEKTRIČNIH INSTALACIJA - UČINKOVITI SUSTAVI RASVJETE (Zamjena unutarnje rasvjete) |  |  |  | 0
| UKUPNO: |  |  |  | 0
| PDV 25%: |  |  |  | 0
| SVEUKUPNO: |  |  |  | 0
Projektant:
Dubravko Maček, dipl.ing