## Grupa 1
PRILOG 2 - TEHNIČKE SPECIFIKACIJE
Grupa 1 - 4-bojni Offset stroj - komada 1
Upute za popunjavanje: U stupac B detaljno popuniti ponuđene karakteristike
Tražene karakteristike | Ponuđeno
Najveći format arka 380x530 mm
Najmanji format arka 100x140 mm
Maksimalna tiskovna površina/ploha 370x530mm
Maksimalna brzina tiska 15.000 araka/h
Rok isporuke u danima
Cijena bez PDV-a (HRK)
Iznos PDV-a (HRK)
Cijena s uključenim PDV-om (HRK)

## Grupa 2
PRILOG 2 - TEHNIČKE SPECIFIKACIJE
Grupa 2 - Osvjetljivač ploča sa TIFF print konzolom - komada 1
Upute za popunjavanje: U stupac B detaljno popuniti ponuđene karakteristike
Tražene karakteristike | Ponuđeno
Laser min 820nm
Format min. 210x265mm
Format max. 840x995nm
Debljina ploče 0.14-0.3mm
Rezolucija 1200/2400dpi
Brzina min 20 B2 ploča/h
Rok isporuke u danima
Cijena bez PDV-a (HRK)
Iznos PDV-a (HRK)
Cijena s uključenim PDV-om (HRK)
Grupa 2 - Stroj za rezanje - komada 1
Upute za popunjavanje: U stupac B detaljno popuniti ponuđene karakteristike
Tražene karakteristike | Ponuđeno
Kapacitet listova min 140mm
Maksimalna veličina lista 610mmx410mm
Minimalna veličina lista 200mmx290mm
Maksimalna brzina rezanja 1000mm/s
Bruto težina stroja minimalno 370 kg
Rok isporuke u danima
Cijena bez PDV-a (HRK)
Iznos PDV-a (HRK)
Cijena s uključenim PDV-om (HRK)
Grupa 2 - DIPS sustav za tisak - komada 1
Upute za popunjavanje: U stupac B detaljno popuniti ponuđene karakteristike
Tražene karakteristike | Ponuđeno
DIPS-Digital Ink Preset Online System ili jednakovrijedno - generira probe formi od izripanih i separiranih file-ova - radni proces neovisan je o proizvođaču tiskarskih strojeva ili osvjetljivača - razna tiskarska sučelja (čitači/snimači mem. kartica), omogućavaju komunikaciju sa gotovo svim modernim tiskarskim strojevima - DIPS je fleksibilan; može podržavati više različitih strojeva, koristeći različita tiskarska sučelja - modularni pristup - moguće je dodati dodatno tiskarsko sučelje, koje će podržavati novi tiskarski stroj
Rok isporuke u danima
Cijena bez PDV-a (HRK)
Iznos PDV-a (HRK)
Cijena s uključenim PDV-om (HRK)
Grupa 2 - Prinergy Evo softver za tisak - komada 1
Upute za popunjavanje: U stupac B detaljno popuniti ponuđene karakteristike
Tražene karakteristike | Ponuđeno
Prinergy Evo ili jednakovrijedno -nadogradnja postojećeg sustava na 8.x - licenciranje bez ključa - sveobuhvatna obrada PDF-a - podrška 4-up i 8-up uređajima - opcija izlaza na termalni CTP i uređaje za provjeru
Rok isporuke u danima
Cijena bez PDV-a (HRK)
Iznos PDV-a (HRK)
Cijena s uključenim PDV-om (HRK)