## Sheet2
PRILOG 3 POZIVA NA DOSTAVU PONUDA
PONUDBENI TROŠKOVNIK I TEHNIČKE SPECIFIKACIJE
PREDMET NABAVE: Nabava materijala za konstrukciju uređaja - 2. faza
Napomena: ponuditelj nudi predmet nabave putem ove tablice Ponudbenog troškovnika i tehničkih specifikacija koja će činiti dio ponude i kasnijeg Ugovora o nabavi, između naručitelja i odabranog ponuditelja. Stavke tablice Ponudbenog troškovnika i tehničkih specifikacija ne smiju se mijenjati. Tablica mora biti popunjena na izvornom predlošku, bez mijenjanja i ispravljanja izvornog teksta i količina. Ponuditelj je dužan ponuditi svaku stavku kako je tražena u stupcima „Dimenzija“, „Materijal“, "Standard", "Jedinica mjere" i "Količina", u okviru kategorije "Tražene specifikacije". Ponuditelj obvezno popunjava stupce „Dimenzija“, „Materijal“, "Standard", "Jedinica mjere", "Masa u kg po jedinici mjere" i "Količina", u okviru kategorije "Ponuđene specifikacije", za stavke pod rednim brojevima od 1.1. do 1.30. te rednim brojevima od 2.1. do 2.17. U stupac "Masa u kg po jedinici mjere" upisuje specifičnu masu po jedinici mjere ponuđenog proizvoda, zaokruženu na dvije decimale, odnosno masu po dužnom metru ili masu po komadu u kilogramima, ovisno o zadanoj jedinici mjere. Za stavke pod rednim brojevima od 1.1. do 1.30. te rednim brojevima od 2.1. do 2.17. ponuditelj obvezno popunjava i stupac "Jedinična cijena po kg (bez PDV-a)", u koju upisuje cijenu ponuđenog proizvoda po kilogramu, zaokruženu na dvije decimale. Ponuditelj ne popunjava stupce "Ukupna masa" i "Ukupna cijena (bez PDV-a)" - ti stupci se popunjavaju automatski. Za stavke pod rednim brojevima od 2.18. do 2.23. ponuditelj obvezno popunjava stupce „Dimenzija“, „Materijal“, "Standard", "Jedinica mjere" i "Količina", u okviru kategorije "Ponuđene specifikacije" te "Jedinična cijena po komadu (bez PDV-a)" u koju upisuje cijenu ponuđenog proizvoda po komadu, zaokruženu na dvije decimale. Ponuditelj ne popunjava stupac "Ukupna cijena (bez PDV-a)" - taj stupac se popunjava automatski. Ponuđeni predmet nabave je pravilan i prihvatljiv samo ako ispunjava sve zahtijevane uvjete i svojstva. Sva ponuđena roba mora biti nova i nekorištena. U cijenu ponude moraju biti uračunati svi troškovi definirani Pozivom i pripadajućim prilozima. Ponude ponuditelja koji ne popune "Ponuđene specifikacije" s točnim karakteristikama ponuđene robe kao i ponude koje ne sadrže sve stavke nabave mogu biti odbačene.
| Tražene specifikacije |  |  |  |  | Ponuđene specifikacije
r.br. stavke | Dimenzija | Materijal | Standard | Jedinica mjere | Količina | Dimenzija | Materijal | Standard | Jedinica mjere | Masa u kg po jedinici mjere | Količina | Ukupna masa | Jedinična cijena po kg (bez PDV-a) | Ukupna cijena (bez PDV-a)
| [mm] |  |  |  |  | [mm] |  |  |  | [kg] |  | [kg] | [HRK/kg] | [HRK]
1. Aluminijski blokovi
1.1. | Ø260 | AlMgSi1 | EN AW 6082 T6 | metar | 3 | [6 empty] | 0 |  | 0
1.2. | Ø180 | AlMgSi1 | EN AW 6082 T6 | metar | 3 | [6 empty] | 0 |  | 0
1.3. | Ø150 | AlMgSi1 | EN AW 6082 T6 | metar | 3 | [6 empty] | 0 |  | 0
1.4. | Ø120 | AlMgSi1 | EN AW 6082 T6 | metar | 3 | [6 empty] | 0 |  | 0
1.5. | Ø100 | AlMgSi1 | EN AW 6082 T6 | metar | 3 | [6 empty] | 0 |  | 0
1.6. | Ø80 | AlMgSi1 | EN AW 6082 T6 | metar | 3 | [6 empty] | 0 |  | 0
1.7. | Ø60 | AlMgSi1 | EN AW 6082 T6 | metar | 6 | [6 empty] | 0 |  | 0
1.8. | 10x300x1500 | AlMgSi1 | EN AW 6082 T6 | komad | 2 | [6 empty] | 0 |  | 0
1.9. | 12x300x1500 | AlMgSi1 | EN AW 6082 T6 | komad | 2 | [6 empty] | 0 |  | 0
1.10. | 15x300x1500 | AlMgSi1 | EN AW 6082 T6 | komad | 4 | [6 empty] | 0 |  | 0
1.11. | 20x300x1500 | AlMgSi1 | EN AW 6082 T6 | komad | 4 | [6 empty] | 0 |  | 0
1.12. | 25x300x1500 | AlMgSi1 | EN AW 6082 T6 | komad | 4 | [6 empty] | 0 |  | 0
1.13. | 30x300x1500 | AlMgSi1 | EN AW 6082 T6 | komad | 4 | [6 empty] | 0 |  | 0
1.14. | 35x300x1500 | AlMgSi1 | EN AW 6082 T6 | komad | 2 | [6 empty] | 0 |  | 0
1.15. | 40x300x1500 | AlMgSi1 | EN AW 6082 T6 | komad | 2 | [6 empty] | 0 |  | 0
1.16. | 5x300x1500 | AlMg4,5Mn | EN AW 5083 PP | komad | 4 | [6 empty] | 0 |  | 0
1.17. | 8x300x1500 | AlMg4,5Mn | EN AW 5083 PP | komad | 4 | [6 empty] | 0 |  | 0
1.18. | 10x300x1500 | AlMg4,5Mn | EN AW 5083 PP | komad | 4 | [6 empty] | 0 |  | 0
1.19. | 12x300x1500 | AlMg4,5Mn | EN AW 5083 PP | komad | 4 | [6 empty] | 0 |  | 0
1.20. | 15x300x1500 | AlMg4,5Mn | EN AW 5083 PP | komad | 4 | [6 empty] | 0 |  | 0
1.21. | 20x300x1500 | AlMg4,5Mn | EN AW 5083 PP | komad | 4 | [6 empty] | 0 |  | 0
1.22. | 25x300x1500 | AlMg4,5Mn | EN AW 5083 PP | komad | 4 | [6 empty] | 0 |  | 0
1.23. | 70x70 | AlMgSi1 | EN AW 6082 T6 | metar | 15 | [6 empty] | 0 |  | 0
1.24. | 75x75 | AlMgSi1 | EN AW 6082 T6 | metar | 30 | [6 empty] | 0 |  | 0
1.25. | 15x300x1500 | AlCuMg1 | EN AW 2017 | komad | 3 | [6 empty] | 0 |  | 0
1.26. | 20x300x1500 | AlCuMg1 | EN AW 2017 | komad | 5 | [6 empty] | 0 |  | 0
1.27. | 25x300x1500 | AlCuMg1 | EN AW 2017 | komad | 5 | [6 empty] | 0 |  | 0
1.28. | 30x300x1500 | AlCuMg1 | EN AW 2017 | komad | 5 | [6 empty] | 0 |  | 0
1.29. | 40x300x1500 | AlCuMg1 | EN AW 2017 | komad | 5 | [6 empty] | 0 |  | 0
1.30. | 45x300x1500 | AlCuMg1 | EN AW 2017 | komad | 5 | [6 empty] | 0 |  | 0
UKUPNO 1. Aluminijski blokovi | [13 empty] | 0
2. Limovi i čelični profili
| Tražene specifikacije |  |  |  |  | Ponuđene specifikacije
r.br. stavke | Dimenzija | Materijal | Standard | Jedinica mjere | Količina | Dimenzija | Materijal | Standard | Jedinica mjere | Masa u kg po jedinici mjere | Količina | Ukupna masa | Jedinična cijena po kg (bez PDV-a) | Ukupna cijena (bez PDV-a)
| [mm] |  |  |  |  | [mm] |  |  |  | [kg] |  | [kg] | [HRK/kg] | [HRK]
2.1. | Ø110 | S355 | EN 1030 | metar | 3 | [6 empty] | 0 |  | 0
2.2. | Ø230 | S355 | EN 1030 | metar | 3 | [6 empty] | 0 |  | 0
2.3. | Ø280 | S355 | EN 1030 | metar | 3 | [6 empty] | 0 |  | 0
2.4. | Ø310 | S355 | EN 1030 | metar | 3 | [6 empty] | 0 |  | 0
2.5. | 30x50 | S235 SV | EN 10277/EN 10278 | metar | 18 | [6 empty] | 0 |  | 0
2.6. | 40x40 | S235 SV | EN 10277/EN 10278 | metar | 3 | [6 empty] | 0 |  | 0
2.7. | Ø110 | C45 | EN 10277/EN 10278 | metar | 3 | [6 empty] | 0 |  | 0
2.8. | Ø150 | C45 | EN 10277/EN 10278 | metar | 3 | [6 empty] | 0 |  | 0
2.9. | Ø180 | C45 | EN 10277/EN 10278 | metar | 3 | [6 empty] | 0 |  | 0
2.10. | Ø65 | 42CrMo4 | EN 10277/EN 10278 | metar | 6 | [6 empty] | 0 |  | 0
2.11. | Ø75 | 42CrMo4 | EN 10277/EN 10278 | metar | 6 | [6 empty] | 0 |  | 0
2.12. | Ø180 | 42CrMo4 | EN 10277/EN 10278 | metar | 6 | [6 empty] | 0 |  | 0
2.13. | 10x100 | 1.4301 | EN 10058 | metar | 3 | [6 empty] | 0 |  | 0
2.14. | 10x120 | 1.4301 | EN 10058 | metar | 3 | [6 empty] | 0 |  | 0
2.15. | Ø120 | 1.4301 | EN 10088-3 | metar | 3 | [6 empty] | 0 |  | 0
2.16. | Ø200 | 1.4301 | EN 10088-3 | metar | 3 | [6 empty] | 0 |  | 0
2.17. | Ø280 | 1.4301 | EN 10088-3 | metar | 3 | [6 empty] | 0 |  | 0
| Tražene specifikacije |  |  |  |  | Ponuđene specifikacije
r.br. stavke | Dimenzija | Materijal | Standard | Jedinica mjere | Količina | Dimenzija | Materijal | Standard | Jedinica mjere | Količina | Jedinična cijena po komadu (bez PDV-a) |  |  | Ukupna cijena (bez PDV-a)
| [mm] |  |  |  |  | [mm] |  |  |  |  | [HRK/kom] |  |  | [HRK]
2.18. | LIM 1mm 1500x3000 | S235 | EN 10025 | komad | 3 | [8 empty] | 0
2.19. | LIM 2mm 1500x3000 | S235 | EN 10025 | komad | 3 | [8 empty] | 0
2.20. | LIM 3mm 1500x3000 | S235 | EN 10025 | komad | 3 | [8 empty] | 0
2.21. | LIM 1mm 1500x3000 | 1.4301 | EN 10088-2/EN 10028-1 | komad | 2 | [8 empty] | 0
2.22. | LIM 2mm 1500x3000 | 1.4301 | EN 10088-2/EN 10028-1 | komad | 2 | [8 empty] | 0
2.23. | LIM 3mm 1500x3000 | 1.4301 | EN 10088-2/EN 10028-1 | komad | 2 | [8 empty] | 0
UKUPNO 2. Limovi i čelični profili | [13 empty] | 0
UKUPNA CIJENA PONUDE (bez PDV-a) | [13 empty] | 0
UKUPNA CIJENA PONUDE (s PDV-om) | [13 empty] | 0
U __________, ____ /____ / 2021.
[6 empty] | M.P. | [6 empty] | ZA PONUDITELJA:
________________________________
(potpis osobe ovlaštene za zastupanje gospodarskog subjekta)