## Sheet2
PRILOG 3 POZIVA NA DOSTAVU PONUDA
PONUDBENI TROŠKOVNIK I TEHNIČKE SPECIFIKACIJE
PREDMET NABAVE: Potrošni i laboratorijski materijal - 1. faza - ponovljeni postupak
Ponuditelj je dužan ponuditi, tj. upisati jediničnu cijenu i ukupnu cijenu (zaokružene na dvije decimale) za svaku stavku Troškovnika. U cijenu ponude moraju biti uračunati svi troškovi usluga definirani Pozivom i pripadajućim prilozima.
NAPOMENA: Ponuditelj nudi predmet nabave putem ove tablice Ponudbeni troškovnik s tehničkim specifikacijama koja će činiti dio ponude i kasnijeg ugovornog odnosa. Ponuditelj je dužan ponuditi svaku stavku kako je tražena u stupcu Tražene karakteristike. Ponuđeni predmet nabave je pravilan i prihvatljiv samo ako ispunjava sve zahtijevane uvjete i svojstva. Nije prihvatljivo precrtavanje ili korigiranje tablice.
r.br. | stavka nabave | Jedinica mjere | Količina | Tražene karakteristike | Ponuđene karakteristike i/ili model | Jedinična cijena HRK (bez PDV-a) | Ukupna cijena HRK (bez PDV-a)
1 | Termoformirajuća folija | kom | 200 | PET-G, jednoslojna, debljina 0,5 ± 0,03 mm, okrugla |  |  | 0
2 | Termoformirajuća folija | kom | 200 | PET-G, jednoslojna, debljina 0,75 ± 0,03 mm, okrugla |  |  | 0
3 | Termoformirajuća folija | kom | 200 | PET-G, jednoslojna, debljina 0,8 ± 0,03 mm, okrugla |  |  | 0
4 | Termoformirajuća folija | kom | 200 | TPU, jednoslojna, debljina 0,75 ± 0,03 mm, okrugla |  |  | 0
5 | Termoformirajuća folija | kom | 200 | TPU, višeslojna, debljina 0,75 ± 0,03 mm, okrugla |  |  | 0
6 | Termoformirajuća folija | kom | 200 | dvoslojna PET-G i TPU, debljina 1,0 ± 0,03 mm, okrugla |  |  | 0
7 | Termoformirajuća folija | kom | 200 | dvoslojna PET-G i TPU, debljina 1,3 ± 0,03 mm, okrugla |  |  | 0
8 | Termoformirajuća folija | kom | 200 | troslojna Copolyester + TPU, debljina 0,75 ± 0,03 mm, okrugla |  |  | 0
9 | Termoformirajuća folija | kom | 200 | PET-G, jednoslojna, debljina 0,6 ± 0,03 mm, okrugla |  |  | 0
10 | Termoformirajuća folija | kom | 200 | troslojna Copolyester + TPU, debljina 0,6 ± 0,03 mm, okrugla |  |  | 0
11 | Disk za poliranje alignera | kom | 150 | za poliranje plastike s nastavkom za mikromotor |  |  | 0
12 | Biokompatibilna smola za printer | kg | 3 | minimalno kategorije II a, - minimalna tvrdoća 60D, - minimalna čvrstoća na savijanje 8 Mpa, - minimalno produljenje prije loma 70 % |  |  | 0
13 | Biokompatibilna prozirna smola za printer | kg | 6 | minimalno kategorije II a: - tvrdoća min 55 D, - čvrstoća na savijanje veća od 30 Mpa, - Youngov modul 800 -1800 Mpa, -viskoznost na 20 °C maksimalno 40 000 cps |  |  | 0
14 | Biokompatibilna prozirna smola za printer | kg | 6 | minimalno kategorije II a: - tvrdoća min 55 D, - čvrstoća na savijanje veća od 35 Mpa, - Youngov modul 1000 -1650 Mpa, -viskoznost na 20 °C maksimalno 35 000 cps |  |  | 0
15 | Dodatak za korekciju svojstava 3D smola | komplet | 6 | Biokompatibilni suplement za povećanje elastičnosti 3d printing materijala,Youngov modul manji od 600 MPa |  |  | 0
16 | Dodatak za korekciju svojstava 3D smola | komplet | 2 | Biokompatibilni suplement za povećanje krutosti 3d printing materijala , Youngov modul veći od 900 Mpa |  |  | 0
17 | Tekućina za čišćenje printanih modela | L | 20 | biokompatibilna bez izopropilnog alkohola |  |  | 0
18 | Set za purifikaciju za povećanje biokompatibilnosti 3D objekta | komplet | 3 | tekućina za povećanje biokompatibolnosti gotovog 3D modela ( kemijsko sredstvo za čišćenje, za povećanje biokompatibilnosti koje se otapa u vodi) |  |  | 0
19 | Test polimerizacije sa setom za povećanje biokompatibilnosti 3D objekta | komplet | 3 | test biokompatibilnosti gotovog 3D objekta ( kemijsko sredstvo za testiranje potpune polimerizacije i biokompatibilnosti ) |  |  | 0
20 | Set za kemijsku postpolimerizaciju za povećanje biokopatibilnosti 3D modela | komplet | 3 | set za povećanje biokompatibilnosti gotovog 3D modela ( tekućina za kemijsku postpolimerizaciju) |  |  | 0
21 | Biokompatibilna prozirna smola za printer | kg | 2 | minimalno kategorije II a: - čvrstoća na savijanje veća od 60 MPa - modul elastičnosti veći od 1700 Mpa |  |  | 0
22 | Biokompatibilna smola za printer | kg | 6 | - minimalno kategorije II a, - tvrdoća veća od 80D, čvrstoća na savijanje veća od 60 Mpa, modul elastičnosti veći od 1400 MPa |  |  | 0
23 | Biokompatibilna smola za printer | kg | 12 | - min zadovoljavanje standarda ISO 10993-10 ili jednakovrijedno, 100993-5 ili jednakovrijedne, tvrdoća minimalno 60 D |  |  | 0
24 | Dodatak za korekciju svojstava 3D smola | komplet | 2 | Prah koji se dodaje u smolu kako bi ona imala magnetična svojstva |  |  | 0
25 | Smola za printer za dentalne modele | kg | 45 | za dentalne modele, tvrdoća veća od 60D |  |  | 0
26 | Optički spray za skeniranje | kom | 2 | sredstvo koje se nanosi na površinu sjajnog objekta radi lakšeg skeniranja |  |  | 0
27 | Ortodontski gips | kg | 24 | Klasa 4 |  |  | 0
28 | Freza | kom | 10 | za plastiku s nastavkom za mikromotor |  |  | 0
29 | Neodimijski magneti | kom | 100 | 0,1 - 0,4T |  |  | 0
30 | Set dentalnog kompozitnog materijala | komplet | 1 | čvrsti, nanohibridni |  |  | 0
31 | Otisna masa | komplet | 4 | adicijski silikon tvrdi |  |  | 0
32 | Etilni alkohol | L | 10 | 96% |  |  | 0
33 | Otisna masa | komplet | 4 | adicijski silikon tekući- korektura |  |  | 0
34 | Ortodontska tubica SS | kom | 100 | nehrđajući čelik (SS) |  |  | 0
35 | Set dentalnog kompozita | komplet | 1 | nanohibridni, tekući |  |  | 0
36 | Škarice za rezanje alignera | kom | 10 | nazubljene, male |  |  | 0
37 | Disk za separaciju | kom | 10 | dijamantni s nastavkom za mikromotor |  |  | 0
38 | Dodatak za korekciju svojstava 3D smola | komplet | 5 | dodatak za ubrzavanje polimerizacije 3D smole za valne duljine do 420 nm |  |  | 0
39 | Dodatak za korekciju svojstava 3D smola | komplet | 6 | dodatak za smanjenje probijanja svjetlosti, i povećanje rezolucije 3D smole za valne duljine do 420 nm |  |  | 0
40 | Dodatak za korekciju svojstava 3D smola | komplet | 4 | Biokompatibilni dodatak za smanjenje probijanja svjetlosti, i povećanje rezolucije 3D smole |  |  | 0
[5 empty] | Ukupno HRK (bez PDV-a) |  | 0
U Zagrebu, dana _______________ godine
Za Ponuditelja:
(potpis osobe ovlaštene za zastupanje gospodarskog subjekta)