## NASLOVNA (hidden)
OBITELJSKA KUĆA ODRA
IZRADIO: Matija Androić, dipl.ing.arh.
siječanj, 2019
TROŠKOVNIK GRAĐEVINSKO - OBRTNIČKIH RADOVA
KUĆA II

## A_GRAĐEVINSKI UKUPNO
REKAPITULACIJA GRAĐEVINSKIH RADOVA
UGOVORENO:
A.00 | RADOVI RUŠENJA
A.01 | PRIPREMNI I ZEMLJANI RADOVI | 46025.37 | 0
A.02 | BETONSKI I AB. RADOVI | 920397.18 | 0
A.03 | IZOLATERSKI RADOVI | 140154.68 | 0
A.04 | ARMIRAČKI RADOVI
A.04 | FASADERSKI RADOVI | 351465.59 | 0
A.06 | LIMARSKI RADOVI | 48039.8
A.07 | FASADERSKI RADOVI | 300900.62
A.08 | TESARSKI RADOVI
A.05 | KROVOPOKRIVAČKI RADOVI | 0 | 0
A.06 | LIMARSKI RADOVI | 0 | 0
B.01 | BRAVARSKI RADOVI, KONSTRUKCIJA | 0 | 0
B.02 | PODOPOLAGAČKI RADOVI | 0 | 0
B.03 | GIPSKARTONSKI RADOVI | 0 | 0
B.04 | SOBOSLIKARSKI RADOVI | 0 | 0
| GRAĐEVINSKI RADOVI UKUPNO: | 1806983.24 | 0

## A.01 ZEMLJANI RADOVI
A.01 ZEMLJANI RADOVI
OPĆENITO
Pri izvedbi zemljanih radova treba se u potpunosti pridržavati Pravilnika o zaštiti na radu u građevinarstvu, normi i tehničkih uvjeta za zemljane radove.
Iskopi se obavljaju strojno, a samo djelomično ručno (planiranja). Projektirane mjere presjeka-profila se ne smiju prekoračiti bez odobrenja nadzornog inženjera.
Prije početka radova na iskopu i nasipavanju potrebno je raščistiti teren. Kvalitetni iskopani materijal upotrijebiti za nasipanje. Nasipanja unutar i oko objekta izvesti do potrebne zbijenosti.
Po završetku radova izvođač je dužan izvršiti planiranje terena oko zgrade i ukloniti sav preostali materijal. Ovi se radovi ne plaćaju posebno.
Zemljani radovi koji se vrše kao priprema za betoniranje, prije početka betoniranja trebaju se geomehanički pregledati, utvrditi kvalitetu podloge i tek nakon toga može se započeti betoniranje.
Jediničnom cijenom obuhvaćen je sav rad i materijal, prijevoz do gradilišne deponije, potrebno razupiranje, eventualno crpljenje vode, sva potrebna priključna sredstva za izvođenje radova, primjena svih propisa i HTZ zaštite, izmjere i sl.
Kategorija iskopa C.
br. stavke | opis radova | jed.mjera | količina | jed.cijena | ukupno (kn)
01. | Geodetsko iskolčavanje građevine sa obilježavanjem svih prijelomnih točaka. Obračun po objektu.
|  | kom | 1 |  | 0
02. | Strojni iskop zemlje za trakaste temelje, temelje samce i podnu ploču hale, a sve prema nacrtima i zadanom profilu.Obračun po m3 sraslog materijala i stvarno izvedenim količinama. Materijal deponirati naj čestici u vlasništvu investitora.
| široki iskop | m3 | 76 |  | 0
| Iskop za temeljne stope | m3 | 20 |  | 0
| Iskop za temeljn e grede | m3 | 21 |  | 0
03. | Nabava i dobava te nasipavanje, razastiranje, planiranje i nabijanje tla ispod temeljne ploče hale. Obračun prema stvarno izvedenim količinama.
| Nasipavanje nasipnog materijala (reciklirani betonski materijal) između temeljnih greda: | m3 | 94 |  | 0
| Nasipavanje i zbijanje kamenog materijala 0-32mm (batuda) ispod temeljne ploče, temelja samaca i temeljnih greda. | m3 | 68 |  | 0
ZEMLJANI RADOVI UKUPNO: |  |  |  |  | 0

## A.02 BETONSKI I AB RADOVI
A.02 BETONSKI I ARMIRANO BETONSKI RADOVI
OPĆENITO
Beton
Kod izvođenja betonskih i armirano betonskih radova izvođač se treba pridržavati odredbi Tehničkog propisa za betonske konstrukcije (NN 139/09, 14/10, 125/10, 136/12) kao i odredbi iz arhitektonskog i građevinskog glavnog i izvedbenog projekta,
Ugrađeni beton treba zaštititi od atmosferskih i temperaturnih utjecaja,
Beton se izrađuje u registriranim pogonima za proizvodnju betona i gotov doprema na gradilište, Klasa betona prikazana u pojedinoj stavci,
Izvoditelj je dužan dati na ispitivanje betonske uzorke, Uzimanje uzoraka, priprema ispitnih uzoraka i ispitivanje svojstva svježeg i očvrslog betona provodi se prema normama na koje upućuju norme iz točke A,6, Pravilnika, Nadzorni inženjer može tražiti izvanredno ispitivanje serije kocaka, Troškove ispitivanja plaća izvođač,
U jediničnu cijenu betonskih i AB radova uključeni su: - sav potreban rad, materijal i transport za spravljanje betona, - sav potreban rad uključujući unutarnji gradilišni transport - zaštita betonskih i armirano-betonskih konstrukcija od djelovanja atmosferilija i temperaturnih utjecaja - sve potrebne skele, uključujući podupiranje, učvršćenje, prilaze, mostove itd, te skidanje oplate, prema glavnom i izvedbenom projektu, a specificirano u operativnom planu, - močenje oplate i mazanje kalupa, postavljanje armature, vezane i savijene prema projektu, u oplatu - ubacivanje betona u oplatu, - ugradba uz pomoć vibratora - svi otvori za prolaz elektrike, kanalizacije i ostalih sistemskih prodora - poduzimanje mjera Zaštite na radu i drugih mjera, - čišćenje nakon završenih radova, te čišćenje onečišćenih okolnih površina uz oplatu, - rubna profilacija greda i zidova ukoliko je predviđena projektom
Oplata
Svu oplatu izvesti točno prema detaljima, nacrtima i uputama projektanta iz glavnog i izvedbenog projekta, Jedinična cijena tesarskih radova sadrži: - sav potreban materijal za izvedbu oplate,s transportom na gradilište, - cijena oplate se nudi po m2 oplate (za jedno lice zida ili ploče) - sav potreban rad na krojenju i ugradbi oplate s unitarnjim transportom do mjesta krojenja i ugradbe, - označavanje, uzimanje mjera na građevini - demontaža oplate, čišćenje, vađenje čavla i prijenos na novo mjesto ugradbe, - izrada radne skele, - poduzimanje mjera Zaštite na radu i drugih propisa, - isporuka pogonskog materijala, - čišćenje nakon završetka radova, - čišćenje svih površina od ostatka oplate odmah po uklanjanju,
Armatura
Prije početka betoniranja armaturu pregledava nadzorni inženjer investitora ili/i statičar kod složenijih konstrukcija, Betonsko željezo mora se saviti točno po planu savijanja sa svim preklopima i nastavcima izvedenim po važećim propisima, Prije betoniranja betonsko željezo treba dobro očistiti, povezati i postaviti točno po planu armature i u skladu sa svim važečim propisima i pravilima struke, Armatura B500B,
Upisom u građevinski dnevnik od strane nadzornog inženjera ili statičara može se započeti betoniranje,
Jedinična cijena armiračkih radova sadrži: - sav potreban materijal s transportom na gradilište, - sav potreban rad i alat za obradu armature (ispravljanje, sječenje, savijanje) - postavljanje armature na mjesto ugradbe s vezanjem, podmetačima, privremenim povezivanjem za oplatu, - unutarnji transport, - čišćenje armature od hrđe, masnoća i ostalih nečistoća u svim fazama dostave i ugradnje, - primjena mjera zaštite na radu i drugih drugih važećih propisa, Tijekom izvedbe i po završetku dostaviti svu potrebnu atestnu dokumentaciju ugrađenog materijala, Ovi tehnički uvjeti nadopunjavaju opisom pojedinih stavki troškovnika,
NAPOMENA: svi ugrađeni materijali i količine moraju biti usklađeni s projektom mehaničke otpornosti i stabilnosti
br, stavke | opis radova | jed,mjera | količina | jed,cijena | ukupno (kn)
TEMELJI
1 | Izrada podložnog betona ispod temeljnih stopa i temeljne ploče zbijanje (vibriranje) sve dok se voda ne pojavi na površini, U cijenu uključiti izvedbu potrebnih otvora, usjeka, proboja i sl. Postava armature prema projektu armature. Obračun prema stvarno izvedenim količinama.
|  | m3 | 40 |  | 0
2 | Izrada temelja samaca i temeljnih greda prema projektnoj dokumentaciji, betonom kvalitete MB30/37, , Rad obuhvaća: dobavu i postavljanje armature (obračunava se u zasebnoj stavci), ubacivanje betona i zbijanje (vibriranje) sve dok se voda ne pojavi na površini, U cijenu uključiti izvedbu potrebnih otvora, usjeka, proboja i sl, Postava armature prema projektu armature. Obračun prema stvarno izvedenim količinama.
|  | m3 | 35.5 |  | 0
3 | Izrada temeljne ploče prema projektnoj dokumentaciji, betonom kvalitete MB30/37, , Rad obuhvaća: dobavu i postavljanje armature (obračunava se u zasebnoj stavci), ubacivanje betona i zbijanje (vibriranje) sve dok se voda ne pojavi na površini, U cijenu uključiti izvedbu potrebnih otvora, usjeka, proboja i sl, Postava armature prema projektu armature, Obračun prema stvarno izvedenim količinama. | m3 | 60 |  | 0
4 | Oplata temeljnih greda sa proširenjima i rubna oplata temeljne ploče. Obračun prema stvarno izvedenim količinama. | m2 | 84 |  | 0
5 | Dobava i ugradnja armaturnog željeza temelja samaca, temeljnih greda i temeljne ploče, prema projektnoj dokumentaciji i planovima armature. Obračun prema stvarno izvedenim količinama. | kg | 8120 |  | 0
| UKUPNO BETON | m3 |  | 0
| UKUPNO ARMATURA | kg |  | 0
| UKUPNO OPLATA | m2 |  | 0
BETONSKI I AB RADOVI UKUPNO: |  |  |  |  | 0

## A.03 IZOLATERSKI RADOVI
A.03 IZOLATERSKI RADOVI
OPĆENITO
U jedinične cijene stavki obavezno uključiti sve nabave i transporte i ugradnje materijala, sav potreban rad, osnovni i pomoćni materijal i pomoćne radnje, sve preklope i holkele prema opisu u stavci troškovnika, vodenu probu trajanje koje određuje nadzorni inženjer i slično, a sve do potpune funkcionalne gotovosti pojedine stavke, uključivo čišćenje nakon dovršetka i u tijeku radova - ako opisom stavke nije drugačije određeno.
Jedinična cijena obuhvaća kompletno izveden rad po jedinici količine, bez obzira na sve elemente potrebne za izvršenje rada.
Jedinična cijena po m2 obuhvaća sve pripadajuće elemente potrebne za izvršenje rada kao profile za zidne priključke, završne krovne profile, impregnirane drvene letve ili daske za učvršćenje krovnih traka.
U cijenu su uključene i krovne trake u raznim odgovarajućim širinama, prefabricirani samoljepiljivi vanjski i unutrašnji uglovi, potrebna kitanja itd.
Izvođenje hidroizolaterskih radova izvoditi preko licenciranih izvođača koji su dužni izvoditi radove po recepturi proizvođača i pravilima struke.
Kod sustava izolacija na podu i stropu obračun po m2 tlocrtno (tj. uključivo zidni sokli i sl).
NAPOMENA:
Pri izvedbi držati se uputa proizvođača.
Izolaterske radove izvodi licencirani izvođač.
br. stavke | opis radova | jed.mjera | količina | jed.cijena | ukupno (kn)
HIDROIZOLACIJA
01. | Izrada hidroizolacije podne AB ploče hale. Dobava i ugradnja materijala za izvedbu hidroizolacije poda na tlu od dvostrukog hladnog temeljnog bitumenskog premaza kao RESITOL ili jednakovrijedan proizvod i 2 x bitumenske ljepenke V4. Postava na pripremljenu podlogu (čista, homogena, odmašćena površina betona). Uključeni svi potrebni slojevi za punu funkcionalnost sustava u skladu sa smjernicama odabranog proizvođača Obračun po m² izvedenih radova.
Uključeni svi potrebni slojevi za punu funkcionalnost sustava u skladu sa smjernicama odabranog proizvođača. Obračun prema stvarno ugrađenim količinama.
|  | m2 | 330 |  | 0
PODNA PLOČA UREDI
02. | Dobava i polaganje toplinske izolacije podne ploče prizemlja, kako slijedi :
- ekstrudirani polistiren XPS , debljine d=8cm
U cijeni stavke polaganje traka polistirena debljine 1,0-2,0 cm uz obodne konstrukcije do završnog sloja poda.
Uključeni svi potrebni slojevi za punu funkcionalnost sustava. Obračun prema stvarno ugrađenim količinama.
|  | m2 | 62.5 | 0 | 0
IZOLATERSKI RADOVI UKUPNO: |  |  |  |  | 0

## A.04 FASADERSKI RADOVI
A.04 FASADERSKI RADOVI
OPĆENITO
Prilikom izvedbe fasada postupiti u svemu prema uputi proizvođača fasada i prema uvjetima ugradnja dokazanim atestom za kompletni fasadni sustav.
U cijenu svih radova uključiti laku fasadnu skelu.
Svi uvjeti za materijal i osobine (karakteristike) konstrukcije oplate važe i za skele.
Izrada lakih pokretnih skela visine do 2,0 m uključena je u jediničnoj cijeni ostalih građevinskih radova i ne obračunava se posebno. Nosive skele izrađuju se da prenesu opterećenje od platoa kod betoniranja, ili pak pridržavanja teških elemenata kod montaže.
Način obračuna lake pokretne, lake nepokretne i konzolne skele vrši se po 1 m2 horizontalne projekcije skele.
Fasadne skele obračunavaju se po 1 m2 vertikalne projekcije skele mjerene po vanjskom rubu i 1,0 m iznad njezine radne površine. Nosive skele obračunavaju se po 1 m2 zapremine skele, mjereno po vanjskim konturama. Visina skele do 6,0 m ne obračunava se posebno već ulazi u cijenu oplate.
Tamo gdje se pojavljuje visina podupiranja iznad 6,0 m kao i za skele iznad 3,0 m visine podupiranja kod kojih opterećenje koje moraju nositi prelazi 1000 kg/m2 izradit će se skela čija cijena nije uračunata u cijenu oplate, već se posebno obračunava, prema stvarnim troškovima izrade takovih skela.
br. stavke | opis radova | jed.mjera | količina | jed.cijena | ukupno (kn)
FASADA
01. | Fasadni panel BRUCHA PIR 6cm, skriveni spoj
BRUCHAPaneel PIR+ Fasada FP 60 skriveni spoj Tehnički podaci: Debljina jezgre 60 mm, U=0,375 W/m²K prema EN 14509 uključujući udio fuga, G=13,2 kg/m² Unutarnji lim: Basic 9002 25my Poly Vanjski lim: Basic 9002 25my Poly Unutarnji profil 1 Standardno /Vanjski profil 5 Mikro Linirani 60 Unutarnja debljina lima 0,5 mm / Vanjska debljina lima 0,6 mm Građevinska širina 1100 mm
| fasadni paneli PIR d-6cm, vertikalno montirani | m2 | 366 |  | 0
02. | Fasadni paneli BRUCHA MW 6cm, skriveni spoj
BRUCHAPanel VatrootporniFasada FP-F 60 skriveni spoj Tehnički podaci: Debljina jezgre 60 mm, U=0,62 W/m²K prema EN 12667 uključujući udio fuga, G=17,8 kg/m² Unutarnji lim: Basic 9002 25my Poly Vanjski lim: Basic 9002 25my Poly Unutarnji profil 1 Standardno /Vanjski profil 5 Mikro Linirani 60 Unutarnja debljina lima 0,6 mm / Vanjska debljina lima 0,6 mm Građevinska širina 1100 mm density of the insulating core 120kg/m³
| Fasadni paneli MW d-6cm, vertikalno montirani | m2 | 24 |  | 0
FASADERSKI RADOVI UKUPNO: |  |  |  |  | 0

## A.05 KROVOPOKRIVAČKI RADOVI
A.05 KROVOPOKRIVAČKI RADOVI
OPĆENITO
Prilikom izvedbe krovišta postupiti u svemu prema uputi proizvođača krovnog sustava i prema uvjetima ugradnja dokazanim atestom za kompletni krovni sustav.
U cijenu svih radova uključiti potrebite skele, kran i radne podizne platforme.
Izrada lakih pokretnih skela visine do 2,0 m uključena je u jediničnoj cijeni ostalih građevinskih radova i ne obračunava se posebno. Nosive skele izrađuju se da prenesu opterećenje od platoa kod betoniranja, ili pak pridržavanja teških elemenata kod montaže.
Način obračuna lake pokretne, lake nepokretne i konzolne skele vrši se po 1 m2 horizontalne projekcije skele.
Fasadne skele obračunavaju se po 1 m2 vertikalne projekcije skele mjerene po vanjskom rubu i 1,0 m iznad njezine radne površine. Nosive skele obračunavaju se po 1 m2 zapremine skele, mjereno po vanjskim konturama. Visina skele do 6,0 m ne obračunava se posebno već ulazi u cijenu oplate.
Tamo gdje se pojavljuje visina podupiranja iznad 6,0 m kao i za skele iznad 3,0 m visine podupiranja kod kojih opterećenje koje moraju nositi prelazi 1000 kg/m2 izradit će se skela čija cijena nije uračunata u cijenu oplate, već se posebno obračunava, prema stvarnim troškovima izrade takovih skela.
br. stavke | opis radova | jed.mjera | količina | jed.cijena | ukupno (kn)
KROV
01. | Krovni panel BRUCHA PIR 6cm, skriveni spoj
BRUCHAPaneel PU Krov DP 102 Tehnički podaci: Debljina jezgre 60 mm, U=0,32 W/m²K prema EN 12667 uključujući udio fuga, G=12,6 kg/m² Unutarnji lim: Basic 9002 25my Poly Vanjski lim: Basic 9002 25my Poly Unutarnji profil 1 Standardno /Vanjski profil Trapezni profil 42mm Unutarnja debljina lima 0,5 mm / Vanjska debljina lima 0,6 mm Građevinska širina 1000 mm Poluretanska-tvrda pjena, teško zapaljiva
| krovni paneli PIR d-6cm | m2 | 312 |  | 0
02. | Krovni paneli BRUCHA MW 6cm, skriveni spoj
BRUCHAPanel Vatrootporni Krov DP-F 102 Tehnički podaci: Debljina jezgre 60 mm, U=0,61 W/m²K prema EN 12667 uključujući udio fuge, G=18,7kg/m², REI 30 Unutarnji lim: Basic 9002 25my Poly Vanjski lim: Basic 9002 25my Poly Unutarnji profil 1 Standardno /Vanjski profil Trapezni profil 42mm Unutarnja debljina lima 0,6 mm / Vanjska debljina lima 0,6 mm Građevinska širina 1000 mm density of the insulating core 120kg/m³
| Krovni paneli MW d-6cm | m2 | 26 |  | 0
KROVOPOKRIVAČKI RADOVI UKUPNO: |  |  |  |  | 0

## A.06 LIMARSKI RADOVI
A.06 LIMARSKI RADOVI
OPĆENITO
U jedinične cijene stavki obavezno uključiti sve nabave, transporte i ugradnje materijala, sav potreban rad, pomoćne i prethodne radnje, kao što su čišćenja od rđe, zaštitni antikorozijski i zaštitni premaz i slično, a sve do potpune funkcionalne gotovosti pojedine stavke, uključivo čišćenje nakon dovršetka i u tijeku radova - ako opisom stavke nije drugačije određeno.
br. stavke | opis radova | jed.mjera | količina | jed.cijena | ukupno (kn)
01. | Izrada, dobava i montaža limarskih stavki na hali.
Opšavi se izrađuju iz pocinčanog plastificiranog čeličnog lima, debljine 0,55mm, u boji po izboru projektanta.
U stavku su uključene sve potrebne brtve, pričvrsni materijal, kitovi, izmjere i radne skele.
Svi detalji moraju biti odobreni od strane projektanta.
U cijeni stavke sav potreban rad i materijal.
| donja okapnica na fasadi | m` | 78 |  | 0
| Opšavi vertikalnih kutova i spoja sa postojećom zgradom | m` | 25 |  | 0
| Opšavi zabata | m` | 26 |  | 0
| Okapni lim u žlijeb + kutni lim ispod žlijeba | m` | 52 |  | 0
| Opšav na podužnom spoju fasade i krova | m` | 52 |  | 0
| Opšavni limovi na spoju poda i fasade iznutra | m` | 78 |  | 0
| Opšavi sekcijskih vrata | m` | 11 |  | 0
| Opšavni limovi stavki aluminjske stolarije na fasadi | m` | 68 |  | 0
| sljemenjak (urezan na češalj) + lim u podgledu | m` | 26 |  | 0
| snjegobrani | kom | 52 |  | 0
| opšavi oko svjetlosnih traka na krovu (s donje strane) | m' | 56 |  | 0
02. | Izrada i ugradnja okapnog lima uvučenog dijela 1. kata (greda)
Okapnice se izrađuju iz pocinčanog plastificiranog lima, debljine 0,7mm, u boji po izboru projektanta.
Okapnice udaljene od ravnine pročelja i unutarnje strane atike min. 4cm.
Svi detalji moraju biti odobreni od strane projektanta.
U cijeni stavke sav potreban rad i materijal.
| - razvijena širina lima ≈ 50cm | m` | 29.76 |  | 0
ODVODNJA OBORINSKE VODE
03. | Izrada vertikalnog oluka za odvod oborinske vode iz pocinčanog plastificiranog čeličnog lima lima. Sve izvesti prema detaljima. Kuke za pridržavanje izvesti od istog materijala.
Svi detalji moraju biti odobreni od strane projektanta.
U cijeni stavke sav potreban rad i materijal.
| - vertikalni oluk | m' | 24 |  | 0
| - horizontalni žlijeb | m' | 52 |  | 0
LIMARSKI RADOVI UKUPNO: |  |  |  |  | 0

## B.01 BRAVARSKI RADOVI, KONSTRUK
B.01 BRAVARSKI RADOVI ČELIČNA KONSTRUKCIJA
OPĆENITO
U jedinične cijene stavki obavezno uključiti sve izrade, nabave, transporte i ugradnje materijala (skele), završnu obradu u tonu i boji po izboru projektanta, sav potrebanmaterijal, sav potreban rad, pomoćne i prethodne radnje, kao što su izmjera na licu mjesta, izrada radioničke dokumentacije sa svim detaljima koju ovjerava projektant prije izrade, čišćenja od hrđe, antikorozivna zaštita, protupožarni premaz R30 i slično, te atestna dokumentacija, a sve do potpune funkcionalne gotovosti svake pojedine stavke, uključivo čišćenje nakon dovršetka i u tijeku radova - ako opisom stavke nije drugačije određeno.
br. stavke | opis radova | jed.mjera | količina | jed.cijena | ukupno (kn)
01. | Nabava materijala, transport, izrada, transport, vruće pocinčavanje, transport, protupožarni premaz R30, transport i montaža čelične konstrukcije hale. Sve prema projektnoj dokumentaciji i standardima navedenim u projektu konstrukcije.
| čelična konstrukcija hale | kg | 12700 |  | 0
02. | Nabava materijala, transport, izrada, transport, vruće pocinčavanje, transport, transport i montaža čelične potkonstrukcije za otvore na fasadi i krovu hale. Sve prema projektnoj dokumentaciji i standardima navedenim u projektu konstrukcije.
| čelična potkonstrukcija otvora hale | kg | 2000 |  | 0
BRAVARSKI RADOVI I KONSTRUKCIJA UKUPNO: |  |  |  |  | 0

## B.02 PODOPOLAGAČKI RADOVI
B.02 PODOPOLAGAČKI RADOVI | [5 empty] | FLOOR ROOF PROTEKT |  |  |  | RENOVA MONT |  |  |  | UGOVORENO
OPĆENITO
U jedinične cijene stavki obavezno uključiti sve nabave, transporte i ugradnje materijala, sav potreban rad i pomoćne radnje, osnovni i pomoćni materijal, otpad, kutne formere, odnosno završne profile, obradu kuteva "na gerung", holkele visine prema opisu u stavci i slično, a sve do potpune funkcionalne gotovosti pojedine stavke, uključivo pranje i čišćenje nakon dovršetka i u tijeku radova - ako opisom stavke nije drugačije određeno.
Prije nanošenja izravnavajućeg sloja treba provjeriti vlažnost podloge koja je dozvoljena 2%.
U cijenu stavke uključena i dobava materijala, izvedba i upotreba svih potrebnih alata i uređaja, te priprema podloge samonivelirajućom masom (izrada izravnavajućeg sloja) u dva sloja na suhi estrih.
Prije polaganja provjeriti vlažnost podloge, koja mora biti u skladu s zahtjevom proizvođača podne obloge.
U jediničnu cijenu po m2 gotovog poda uključena je i dobava i ugradba kompozitne kutne letvice (sokla) visine 5 cm, debljine 1,5 cm.
Dopuštene granične vrijednosti neravnina gotove podloge mjereno na razmaku 0,1m - 2 mm; 1m - 4mm; 4m - 10mm; 10m - 12mm; 15m - 15mm.
br. stavke | opis radova | jed.mjera | količina | jed.cijena | ukupno (kn) | jed.mjera | količina | jed.cijena | ukupno (kn) | jed.mjera | količina | jed.cijena | ukupno (kn) | jed.mjera | količina | jed.cijena | ukupno (kn)
02. | Izrada završnog EPOXI industrijskog poda u proizvodnom prostoru. Industrijski pod izvesti u slijedećim slojevima: - kontaktni sloj (preimer), koji bi trebao osigurati dobro prianjanje završnog poda uz podlogu; - izravnavajući sloj, koji omogućava postizanje zahtijevanih ravnina i odgovarajuća svojstva čvrstoće završnog poda; - završni sloj, koji osigurava primarnu otpornost na habanje, privlačenje prašine, elektroprovodljivost, kao i, u suradnji s izravnavajućim slojem, odgovarajuću čvrstoću te otpornost na udar. Da bi se postigli prije navedeni zahtjevi potrebno se pridržavati slijedećih uvjeta izrade, normi i pravila struke: UVJETI KAKVOĆE ZAVRŠNOG SLOJA PODA: - visoka čvrstoća na ugibanja i pritisak - DIN 18 560 propisuje za prosječnu čvrstoću uporabljenog materijala na pritisak vrijednost od barem 70 Mpa, odnosno za prosječnu čvrstoću na ugibanje vrijednost od 9 MPa - otpornost na abraziju; - visoka žilavost na udar; - dobro prianjanje završnog sloja poda uz nosivu podlogu; - napetosti u materijalu moraju tijekom opterećivanja ostati u tzv. elastičnom području, što znači da se materijal ne smije plastično deformirati; - završni sloj poda ne smije biti prašnjav, mora biti otporan na ulja i masti.
Za sve podopolagačke radove koji nisu obuhvaćeni ovim troškovnikom, a pojave se kao neophodni prilikom izvođenja radova predviđa se iznos 5% od podopolagačkih radova, a obračun će se izvršiti prema stvarnim troškovima po prethodno utvrđenim jediničnim cijenama odobrenim od nadzornog inženjera.
| prizemlje | m2 | 322 |  | 0 | m2 | 802.78 | 9.7 | 7786.966 | m2 | 802.78 | 10.19 | 8180.3282 | m2 | 786.23 | 945 | 742987.35
[6 empty] | m2 | 802.78 | 111.55 | 89550.109 |  | 802.78 | 117.13 | 94029.6214
[6 empty] | m' | 134.73 | 34.92 | 4704.7716 |  | 134.73 | 36.67 | 4940.5491
PODOPOLAGAČKI RADOVI UKUPNO: |  |  |  |  | 0 |  |  |  | 102041.8466 |  |  |  | 107150.4987 |  |  |  | 742987.35

## B.03 GIPSKARTONSKI RADOVI
B.04 GIPSKARTONSKI RADOVI | [5 empty] | Renova Mont |  |  | Eko Blok |  |  | Ugovoreno
OPĆENITO
Gipskartonske ploče debljine 12,5 mm na pocinčanoj potkonstrukciji. Sve obrade spojeva, uglova ( L profili ) i sl. prema uputama proizvođača. Gletati cijele plohe, a NE samo spojeve.
Spojeve sa žbukom, te sve kuteve obraditi trajno elastičnim akrilnim kitom, koji se može ličiti.
U jediničnoj cijeni sadržano je:
- | sav materijal, dobava i uskladištenje, te unutarnji transporti
- | sav rad opisan u stavci, završno pripremljeno za završnu obradu (ličenje/keramika) prema ovim općim uvjetima / uputama proizvođača
- | potrebna radna skela
- | čišćenje po završenom radu uključivo odvoz viška materijala na gradsku deponiju
- | popravci štete na vlastitom ili drugim radovima učinjeni iz nepažnje
- | troškovi zaštite na radu i troškovi atesta
- | za pregrade za koje je definiran stupanj zaštite od buke, potrebno je tijekom izvedbe raditi kontrolna ispitivanja, što je potrebno uračunati u cijenu stavke
- | površine zidova obračunavaju se bez odbijanja otvora manjih od 3 m², a otvori veći od 3 m² odbijaju se.
br. stavke | opis radova | jed.mjera | količina | jed.cijena | ukupno (kn) | količina | jed.cijena | ukupno (kn) | količina | jed.cijena | ukupno (kn) | količina | jed.cijena | ukupno (kn)
01. | Izrada obloge zidaobostranim dvostrukim vodootpornim gips-kartonskim pločama, debljine 10 cm na potrebnoj potkonstrukciji. Visina zida h=2,85 m U cijenu uključiti sva potrebna sredstva za pričvršćenje i potkonstrukciju, te gletanje spojeva ploča i ojačanja uglova rabic pletivom. Obračun prema stvarno ugrađenim količinama.
|  | m2 | 7.3 |  | 0 | 44.94 | 175 | 7864.5 | 44.94 | 310 | 13931.4 | 38.74 | 450 | 17433
02. | Izrada obloge zida dvostrukim vodootpornim gips-kartonskim pločama s jedne strane, a s druge strane dvostrukim običnim pločama, debljine 10 cm na potrebnoj potkonstrukciji. Visina zida h=2,85 m U cijenu uključiti sva potrebna sredstva za pričvršćenje i potkonstrukciju, te gletanje spojeva ploča i ojačanja uglova rabic pletivom. Obračun prema stvarno ugrađenimkoličinama.
|  | m2 | 31.7 |  | 0 | 42.93 | 175 | 7512.75 | 42.93 | 305 | 13093.65 | 38.22 | 450 | 17199
03. | Izrada samostojećeg pregradnog zida dvostrukim gips-kartonskim pločama debljine 12,5 mm na potrebnoj potkonstrukciji. Debljine zida 10 cm. Visina zida je 2,85 m. U cijenu uključiti sva potrebna sredstva za pričvršćenje i potkonstrukciju, te gletanje spojeva ploča i ojačanja uglova rabic pletivom. Obračun prema stvarno ugrađenim količinama.
|  | m2 | 63.3 |  | 0 | 62.85 | 235 | 14769.75 | 62.85 | 303 | 19043.55 | 46.28 | 450 | 20826
04. | Izrada samostojeće zidne obloge jednostrano izvedenim dvostrukim gips-kartonskim pločama debljine 12,5 mm na potrebnoj potkonstrukciji. Debljine zida 7,5 cm. Visina zida je 2,85 m. U cijenu uključiti sva potrebna sredstva za pričvršćenje i potkonstrukciju, te gletanje spojeva ploča i ojačanja uglova rabic pletivom. Obračun prema stvarno ugrađenim količinama.
|  | m2 | 18.8 |  | 0 | 62.85 | 235 | 14769.75 | 62.85 | 303 | 19043.55 | 46.28 | 450 | 20826
05. | Izrada samostojeće zidne obloge od PROMATA kao konzolne zaštite protiv požara u zoni 2m od postojeće zgrade, sve prema projektnoj dokumentaciji. U cijenu uključiti sva potrebna sredstva za pričvršćenje i potkonstrukciju, te gletanje spojeva ploča i ojačanja uglova rabic pletivom. Eventualna protupožarna brtvljenja prodora su uključena u cijenu. Potrebno je dati certifikat vatrootpornosti ovlaštenog izvođača PROMAT sistema za izvedene radove. Vatrootpornost klase REI 90 A1. Obračun prema stvarno ugrađenim količinama.
| konzola na fasadi | m2 | 24 |  | 0 | 62.85 | 235 | 14769.75 | 62.85 | 303 | 19043.55 | 46.28 | 450 | 20826
| konzola na krovu | m2 | 26 |  | 0 | 62.85 | 235 | 14769.75 | 62.85 | 303 | 19043.55 | 46.28 | 450 | 20826
06. | Izrada samostojeće zidne obloge od PROMATA kao konzolne zaštite protiv požara na spojnom zabatnom zidu postojeće zgrade, sve prema projektnoj dokumentaciji. U cijenu uključiti sva potrebna sredstva za pričvršćenje i potkonstrukciju, te gletanje spojeva ploča i ojačanja uglova rabic pletivom. Eventualna protupožarna brtvljenja prodora su uključena u cijenu. Potrebno je dati certifikat vatrootpornosti ovlaštenog izvođača PROMAT sistema za izvedene radove. Vatrootpornost klase REI 90 A1. Obračun prema stvarno ugrađenim količinama.
| zabatna fasada | m2 | 72 |  | 0 | 62.85 | 235 | 14769.75 | 62.85 | 303 | 19043.55 | 46.28 | 450 | 20826
07. | Izrada ARMSTRONG spuštenih stropova prema projektu. | m2 | 68 |  | 0 | 75.17 | 168 | 12628.56 | 75.17 | 160 | 12027.2 |  | 450 | 0
08. | Izrada obloga oko geberita i umivaonika prema projektu | kom | 5 |  | 0 | 7 | 525 | 3675 | 7 | 500 | 3500 |  | 450 | 0
09. | Izrada obloga parapeta oko prozora, stupova i greda prema projektu | m2 | 6 |  | 0 |  |  | 0 |  |  | 0 |  | 450 | 0
10. | Izrada podne obloge međukatne konstrukcije s gornje strane OSB pločama debljine 12mm, utor -pero sistem. OSB ploče se postavljaju u dva sloja ukupne debljine 24mm. | m2 | 68 |  | 0 |  |  | 0 |  |  | 0 |  | 450 | 0
GIPSKARTONSKI RADOVI UKUPNO: |  |  |  |  | 0 |  |  | 105529.56 |  |  | 137770 |  |  | 138762

## B.04 SOBOSLIKARSKI RADOVI
B.07 SOBOSLIKARSKI I LIČILAČKI RADOVI
OPĆENITO
Sav materijal koji će se upotrijebiti, kao i pomoćni materijal, rad i pomoćni rad mora u svemu odgovarati standardima, propisima i tehničkim uvjetima. Za sve vrste soboslikarsko-ličilačkih radova podloge moraju biti čiste od prašine i druge prljavštine. Bojati ili ličiti dozvoljeno je samo na suhu i pripremljenu podlogu. Izvođač je dužan prije početka rada pregledat podloge i ustanoviti da li su sposobne za predviđenu obradu. Ako na podlozi postoje bilokakvi nedostatci koji se mogu odraziti na kvalitetu radova, izvođač je dužan na to upozoriti naručitelja radova jer se naknadno pozivanje na lošu podlogu neće uvažiti. Izvođač može započeti radove tek kad su iz prostorije odstranjeni svi otpaci i drugo što bi moglo smetati izvedbi. Unutrašnji zidovi prostorija prvo se izravnavaju, gletaju specijalnim postavama koje moraju dobro priljegati na podlogu i nakon sušenja tvoriti vrlo čvrstu podlogu za bojanje. Površine zidova obračunavaju se bez odbijanja otvora manjih od 3 m², a otvori veći od 3 m² odbijaju se.
br. stavke | opis radova | jed.mjera | količina | jed.cijena | ukupno (kn)
01. | Gletanje svih unutarnjih zidova i priprema za ličenje. Stavka obuhvaća rad i materijal do potpune gotovosti. Priprema podloge (čišćenje površine od prašine i eventualno potrebni popravci na podlozi), gletanje, brušenje.
| zidovi | m2 | 345 |  | 0
02. | Bojenje zidova i stropova disperzivnim bojama u boji prema izboru projektanta.
U cijeni stavke nanošenje boje u dva sloja, sa svim predradnjama i postupkom nanošenja točno prema uputi proizvođača
| zidovi | m2 | 345 |  | 0
SOBOSLIKARSKI I LIČILAČKI RADOVI UKUPNO: |  |  |  |  | 0

## D_E_F UKUPNO
REKAPITULACIJA RADOVA VODOVODA I ODVODNJE, GRIJANJE, UREĐENJE OKOLIŠA
UGOVORENO:
A.00 | RADOVI RUŠENJA
D.01 | PRIPREMNI RADOVI | 46025.37 | 0
D.02 | GEODETSKI RADOVI | 920397.18 | 0
D.03 | GRAĐEVINSKI RADOVI | 140154.68 | 0
A.04 | ARMIRAČKI RADOVI
D.04 | VANJSKI VODOVOD | 351465.59 | 0
A.06 | LIMARSKI RADOVI | 48039.8
A.07 | FASADERSKI RADOVI | 300900.62
A.08 | TESARSKI RADOVI
D.05 | VANJSKA ODVODNJA | 0 | 0
D.06 | OBJEKT VODOVOD | 0 | 0
D.07 | OBJEKT ODVODNJA | 0 | 0
D.08 | SANITARIJE | 0 | 0
D.09 | OSTALI RADOVI | 0 | 0
D.10 | NEPREDVIĐENI RADOVI | 0 | 0
E.01 | GRIJANJE | 0 | 0
F01 | UREĐENJE OKOLIŠA | 0 | 0
| UKUPNO: | 1806983.24 | 0

## D.01 PRIPREMNI RADOVI
r.b. | Opis stavke | jed. mj. | Količina | Jedinična cijena | Ukupna cijena
TROŠKOVNIK VODOVODA I ODVODNJE
OPĆE NAPOMENE: Prije davanja ponude ponuđač mora pregledati projekt te mjesto izgradnje i upisati radove koji eventualno nisu obuhvaćeni ovim troškovnikom, a smatra da su bitni za izvođenje. Izvođač je prilikom nuđenja obavezan provjeriti sve količine i radove vezane za kvalitetno izvođenje instalacija vodovoda i odvodnje u potpunosti. Ukoliko izvođač smatra da u troškovniku nedostaju radovi ili da količine nisu dovoljne za izvođenje instalacija u potpunosti, obavezan je iste unijeti u ponudu. Naknadna potraživanja izvođača neće se odobriti. Stavke sadrže nabavu, dopremu, montažu i ugradnju sa svim potrebnim radom, strojevima, alatom kao i materijalom i priborom. Radove na vodovodu, kanalizaciji i drugim uređajima potrebno je izvoditi uz striktno poštivanje pravila i normi za kvalitetno izvršenje radova kao i zaštite na radu, a sve u dogovoru s nadzornim inženjerom, projektantom, nadležnim prestavnicima komunalnih instalacija, geomehaničkim inženjerom i inženjerom konstrukcije kod otežanih uvjeta izvođenja. Ukoliko se tijekom građenja pojavi opravdana potreba za određenim odstupanjima ili manjim izmjenama projekta, Izvođač je dužan za to prethodno pribaviti suglasnost Nadzornog inženjera. Veće izmjene i odstupanja od projektiranog rješenja mogu se provesti samo uz odobrenje Projektanta i suglasnost Investitora, te pribavljanjem dopune građevne dozvole na nastalu promjenu ukoliko su odstupanja takve prirode. "Nabava" ("dobava") obuhvaća troškove utovara, istovara, transporta do izvoditeljevog stovarišta – privremene deponije, te carinske i sve druge zakonom propisane pristojbe i poreze. "Ugradnja", ("ugradba") obuhvaća utovar na izvoditeljevom stovarištu – privremenoj deponiji, lokalni transport i istovar na mjestu ugradnje, kao i sve radove, materijal, te opremu potrebnu za potpuno izvršenje posla. "Izrada" ("izvedba") obuhvaća radove na nabavi i ugradnji. "Odvoz na trajnu deponiju" obuhvaća utovar, transport do trajne deponije, istovar, razastiranje, planiranje i sve eventualne ostale radove na deponiji preme uvjetima vlasnika deponije, te taksu (naknadu) za deponiranje. Sve radove izvoditi u skladu s tehničkim uvijetima koji su sastavni dio ove projektne dokumentacije.
A | PRIPREMNI RADOVI
A.1 | UTVRĐIVANJE POSTOJEĆIH INSTALACIJA
Utvrđivanje, obilježavanje (iskolčenje) i nadzor položaja i dubina postojećih instalacija na temelju podataka nadležnih organizacija i odgovornog tehničkog osoblja, detekcijom ili iskopom kontrolnih prokopa kako za vrijeme izvođenja radova ne bi došlo do oštećenja instalacija i vodova. Za sve instalacije potrebno je ishoditi odobrenje i suglasnosti od odgovorne tehničke službe vezano za izvođenje radova i zaštitu instalacija te postupiti po zahtjevima odgovorne tehničke službe za svaku instalaciju posebno. Kopanje probnih šliceva na karakterističnim mjestima sa eventualnim strojnim zasjecanjem kolničke konstrukcije, ručni iskop. Obuhvača se rad na pažljivom ručnom iskopu probnih šliceva na mjestima koje odredi (odobri) nadzorni inženjer radi utvrđivanja položaja (visinski i tlocrtno) pojedinih instalacija do dubine iskopa cjevovoda i širine cca 0.80 m, kao i sav potreban odvoz. Uračunati sav potreban materijal i rad. Iskope ograditi i osigurati po propisima zaštite na radu. Ovu stavku utvrditi na licu mjesta sukladno traženju nadzornog inženjera, a zbog nejasnoća glede postojećih instalacija.
|  | kpl. | 1 |  | 0
A | PRIPREMNI RADOVI UKUPNO: |  |  |  | 0

## D.02 GEODETSKI RADOVI
r.b. | Opis stavke | jed. mj. | Količina | Jedinična cijena | Ukupna cijena
B | GEODETSKI RADOVI
B.1 | ISKOLČENJE TRASE VODOVODA
Iskolčenje trase vodovonog cjevovoda neposredno prije početka radova sa označavanjem svih važnih točaka na terenu. Stavka uključuje označavanje mjesta zasunskih komora, nadzemnih hidranata i lomova trase. Obračun po kompletu.
|  | kpl. | 1 |  | 0
B.2 | ISKOLČENJE TRASE KANALIZACIJE
Iskolčenje trase cjevovoda vanjske kanalizacije neposredno prije početka radova sa označavanjem svih važnih točaka na terenu. Obračun po kompletu.
|  | kpl. | 1 |  | 0
B.3 | GEODETSKI SNIMAK VODOVODA
Izrada geodetskog snimka, visinskog i položajnog cijelog sustava vodoopskrbe, uključujući cijevi, okna, vanjske hidrante, ..., te izrada kartiranog plana od strane ovl. geodeta. Snimanje cjevovoda se obavlja neposredno nakon završetka tlačne probe i prije zatrpavanja. Elaborati moraju biti ovjereni od nadležnog katastarskog ureda, te predani investitoru, u cjelovitom kartiranom i digitalnom obliku nadležnom komunalnom društvu, te isto tako i u digitalnom obliku za računalo. Elaborat mora biti izrađen u apsolutnim koordinatama (x,y,z).
|  | kpl. | 1 |  | 0
B.4 | GEODETSKI SNIMAK KANALIZACIJE
Izrada geodetskog snimka, visinskog i položajnog cijelog sustava kanalizacije, uključujući cijevi, okna, separator, ..., te izrada kartiranog plana od strane ovl. geodeta. Snimanje cjevovoda se obavlja neposredno nakon završetka probe na vodonepropusnost i prije zatrpavanja. Elaborati moraju biti ovjereni od nadležnog katastarskog ureda, te predani investitoru, u cjelovitom kartiranom i digitalnom obliku nadležnom komunalnom društvu, te isto tako i u digitalnom obliku za računalo. Elaborat mora biti izrađen u apsolutnim koordinatama (x,y,z).
|  | kpl. | 1 |  | 0
B | GEODETSKI RADOVI UKUPNO: |  |  |  | 0

## D.03 GRAĐEVINSKI RADOVI
r.b. | Opis stavke | jed. mj. | Količina | Jedinična cijena | Ukupna cijena
C | GRAĐEVINSKI RADOVI
C.1 | ISKOP ROVA
Iskop rovova u zemlji C kategorije (klasa materijala I., II., III.) za polaganje vodovodnih cijevi s planiranjem dna rova i bočnim razupiranjem stjenki rova (prema karakterističnom presjeku rova). Iskop se predviđa strojno, dok se ručno predviđa samo na mjestima gdje se iskop ne može izvršiti mehanizacijom (90% strojno, a 10% ručnog iskopa). U stavku ulazi: skidanje humusa u debljini od 20 cm, iskop rova do projektom određene dubine, širine ovisno o profilu cjevovoda i dubini rova, planiranje dna rova kao priprema za izradu podloge za ugradnju cijevi i bočno razupiranje stjenki rova. Iskopani materijal odbaciti od ruba iskopa 1,00 m. Naročito obratiti pažnju na širinu i dubinu rova da slijedi niveletu iskopa. Donji dio iskopa potrebno je izvesti ručno. Radovi moraju biti u potpunoj koordinaciji s montažom cijevi. U cijenu uključen iskop bez obzira na eventualno crpljenjem oborinske, odnosno podzemne vode i otežanog rada radi razupirača. Stavka uključuje sve potrebne radove, strojeve i materijal. Predviđa se vertikalno pravilno zasjecanje sa zaštitom rova uračunati svu potrebnu oplatu.
Obračunava se po m3.
C.1.1 | Iskop rova za vodovodne cijevi | m3 | 25 |  | 0
C.1.2 | Iskop rova za kanalizacijske cijevi | m3 | 36 |  | 0
C.2 | PIJESAK ZA POSTELJICU I NADSLOJ
Izrada pješčane posteljice od 10 cm za polaganje vodovodnih i kanalizacijskih cijevi u dnu rova i nadsloja 30 cm. Izrada obloge oko cijevi nakon montaže i ispitivanja na vodonepropusnost, pijeskom (granulacije 0-4 mm) do visine 30 cm iznad gornjeg ruba cijevi cijelom širinom rova. Zahtijeva se simetrično zatrpavanje i zbijanje materijala istovremeno s obje strane cijevi u slojevima od 20 cm.
U stavku ulazi: dobava, donos, ugradnja i razastiranje pijeska, te izrada nadsloja nakon ugrađene cijevi uključujući sav potreban materijal i rad.
Obračun po m3.
C.2.1 | Pijesak za vodovodne cijevi | m3 | 4.2 |  | 0
C.2.2 | Pijesak za kanalizacijske cijevi | m3 | 6 |  | 0
C.3 | ZATRPAVANJE ROVA
Zatrpavanje rova nakon montaže i uspješnog ispitivanja na vodonepropusnost cjevovoda. Prije zatrpavanja obvezno pregledati cjevovod i ustanoviti da nema nekih mehaničkih oštećenja. Nasipavanje rova izvesti u slojevima od 30 cm uz nabijanje vibracionim nabijačima do potrebne zbijenosti. Modul stišljivosti od 35 MN/m² za zelene površine, 50 MN/m² za bankine, te 80 MN/m² na mjestima ispod prometnih površina ili staza, a stupanj zbijenosti Sz=100%. Odobrava nadzorni inženjer. Po završetku nabijanja, izvršiti ispitivanje zbijenosti, što je također sastavni dio cijene. Zatrpavanjem završnog sloja je potrebno vratiti u prvobitno stanje zatečenog stanja na terenu, tj dovesti završni sloj u prvobitno stanje koje je narušeno prilikom iskopa). Obračun po m3.
NAPOMENA: Zatrpavanje asfaltnih površina rova vršiti materijalom iz iskopa asfaltnih površina.
C.3.1 | Zatrpavanje rova vodovodnih cijevi | m3 | 32.5 |  | 0
C.3.2 | Zatrpavanje rova kanalizacijskih cijevi | m3 | 46.8 |  | 0
C.4 | ODVOZ PREOSTALOG MATERIJALA IZ ISKOPA
Odvoz viška preostalog materijala iz iskopa u sraslom stanju, nakon izvršenih svih zatrpavanja rovova na deponiju u dogovoru sa investitorom uključujući i troškove deponije. U stavku uključiti odvoz na udaljenost do 15 km sa utovarom, transportom, istovarom i planiranjem materijala na deponiji. Količine uvečane zbog rastresitosti 30%. Obračun po m3.
| Odvoz: | m3 | 12.7529 |  | 0
C.5 | STROJNO REZANJE ASFALTNIH POVRŠINA
Obostrano strojno rezanje asfaltnih prometnih površina na trasi cjevovoda. Stavka obuhvaća rezanje asfalta u širini iskopa rova, naknadna rezanja radi obrušavanja.
| Obračun po m'. | m' | 60 |  | 0
C.6 | RAZBIJANJE SLOJA ASFALTA
Razbijanje sloja asfalta sa odbacivanjem materijala 2-3 metra. Raskopani dio dalje se tretira kao tlo C ktg.
| Površine: | m2 | 18 |  | 0
C.7 | RAZBIJANJE TAMPONSKOG SLOJA
Razbijanje tamponskog sloja (cementna stabilizacija i šljunak) ispod asfalta debljine d= 30 cm na mjestu vađenja kanala. Raskopani dio dalje se tretira kao tlo C ktg.
| Debljina tamponskog sloja pretpostavljeno 30cm | m3 | 5.4 |  | 0
C.8 | ODVOZ PREOSTALOG MATERIJALA IZ ISKOPA TE ASFALTA SA TAMPONSKIM SLOJEM
Odvoz viška preostalog materijala iz iskopa u rastresitom stanju, nakon izvršenih svih zatrpavanja rovova na deponiju u dogovoru sa investitorom uključujući i troškove deponije. U stavku uključiti odvoz na udaljenost do 15 km sa utovarom, transportom, istovarom i planiranjem materijala na deponiji. Obračun po m3.
| Odvoz: | m3 | 4.7 |  | 0
C | GRAĐEVINSKI RADOVI UKUPNO: |  |  |  | 0

## D.04 VANJSKI VODOVOD
r.b. | Opis stavke | jed. mj. | Količina | Jedinična cijena | Ukupna cijena
D | VANJSKI VODOVOD:
D.1 | PEHD CIJEVI ZA SANITARNU I PP VODU
Dobava, donos i montaža PEHD vodovodnih cijevi PE 100, SDR 11, za radni tlak do 16 bara, vanjskog nazivnog promjera DN. Cijevi trebaju biti sukladne prema svim zahtjevima projektanta. Doprema u kolutovima duljine 100m ili palicama minimalne duljine 12 m. Cijevi se polažu na pješćanu posteljicu prema naputcima proizvođača, te se spajaju uz pomoć elektrofuzijskih spojnica.
Sve fitinge i fazonske komade potrebne za kvalitetnu ugradnju cijevi izvoditelj će ubrojiti u cijenu cijevi. Prilikom ugradnje pridržavati se uputa proizvođača.
U stavku ulazi dobava, donos i ugradnja vodovodnih cijevi, sve potrebne spojnice, redukcije, koljena, T-komade, sav potrebni pričvrsni i zaštitno-izolacijski materijal te rad. Obračun se vrši po m'.
PEHD VODOVODNE CIJEVI
ili jednakovrijedan proizvod:______________________
Vrsta cijevi SDR11 - PN 16 i nominalne veličine:
|  | m' | 25 |  | 0
D.3 | NADZEMNI HIDRANTI Ø80
Nabava, doprema i montaža nadzemnih hidranata Ø 80 s automatskim ispustom . Nadzemni hidrant za dubinu ugradnje do 1300 mm, radni tlak NP 16, mlaznice B/2C. U stavku ulazi: ugradnja T komada na prsten vanjske hid. mreže, ugradnja hidrantskog zasuna sa teleskopskom garniturom, izrada oslonca hidranta i montaža hidranta, te sav potreban materijal i rad. U jediničnu cijenu mora biti uključeno i atestiranje funkcionalnosti hidranata od strane ovlaštene organizacije s ishođenjem odgovarajućeg atesta. Uračunat pregled prije ugradnje, dotjerivanje zaštitom protiv korozije nakon ugradnje, te sav brtveni materijal. Oblaganje hidranta složenom opekom u suho, te svi potrebni prijenosi. Obračun po komadu.
| nadzemni hidranti Ø 80 sa priključcima B/2C | kom | 1 |  | 0
D.4 | SAMOSTOJEĆI HIDRANTSKI ORMAR S OPREMOM
Dobava, donos i montaža požarnih ormara za nadzemne hidrante. U stavku ulazi dobava, donos i ugradnja ormara s kompletnom opremom, te sav potreban materijal i rad. Obračun po komadu.
| samostojeći ormar s opremom za nadzemni hidrant | kom | 1 |  | 0
D.6 | TRAKA UPOZORENJA “POZOR–VODOVOD”
Dobava, donos i postavljanje plave trake “POZOR–VODOVOD” duž cijele trase vodovoda. Traka se postavlja 30 cm od tjemena cijevi i to tako da natpis bude okrenut prema gore. Obračun po m'.
|  | m | 25 |  | 0
D | VANJSKI VODOVOD UKUPNO: |  |  |  | 0

## D.05 VANJSKA ODVODNJA
r.b. | Opis stavke | jed. mj. | Količina | Jedinična cijena | Ukupna cijena
E | VANJSKA ODVODNJA:
E.1 | PVC-SN4 KANALIZACIJSKE CIJEVI
Dobava, donos i montaža PVC-U kanalizacijskih cijevi i fazonskih komada klase SN 4, za horizontalne odvode temeljne i vanjske fekalne i oborinske kanalizacije u pješačkim i zelenim površinama. PVC-U kanalizacijskih cijevi s integriranim utičnim kolčakom i uloženim brtvenim prstenom od sintetičnog kaučuka koji se mora radi zaštite nalaziti s unutrašnje strane naglavka cijevi. Obodna čvrstoća treba biti ispitana i iznositi minimalno 4 kN/m2. Cijevi se isporučuju u palicama od 5 ili 6m.
Cijevi se polažu na pješčanu posteljicu sukladno naputcima proizvođača, te se spajaju uz pomoć integriranih spojnih elemenata. Cijev mora ležati na posteljici jednoliko cijelom dužinom. Zasipavanje iskopa te nabijanje zasipa treba obaviti u skladu s napucima proizvođača u ovisnosti o karakteristikama tla te prisutnosti morske ili podzmene vode. Fasonski komadi se ne obračunavaju posebno nego se uključuju u metražu instalacije.
U stavku ulazi dobava, donos i spuštanje PVC-U kanalizacijskih cijevi u rov, polaganje po niveleti, te spajanje na naglavak preko gumenih prstena (uključivo nabava gumenih prstena), raznošenje PVC cijevi sa gradilišne deponije uzduž trase do mjesta ugradnje, te sav potreban materijal i rad. Obračun po m'.
PVC-SN4 KANALIZACIJSKE CIJEVI
| Ø 160 mm | m' | 50 |  | 0
E.2 | PP KANALIZACIJSKA OKNA DN630
Dobava, donos i ugradnja segmentnih brizganih polipropilenskih (PP) okana za kanalizaciju DN630. Okna se sastoje iz PP baze sa izvedenom kinetom i zavarenim adapterima te PP cijevi koja čini tijelo okna DN630 obodne čvrstoće SN8. Dno okna je sastavljeno od dva nosiva sloja, tvornički zavarenih, s posebnom nosivom troslojnom rebrastom strukturom iznutra, te ravnim dnom cijelim promjerom okna. Debljina dna mora biti min. 170mm. Horizontalni lomovi nivelete trebaju biti isključivo unutar okna.
Dijelovi okna se međusobno spajaju pomoću brtvi ili zavarivanjem čime se osigurava nepropusnost. Cjevovod se spaja na adaptere PP okna originalnim spojnicama i brtvama. Okno treba biti ispitano i vodonepropusno . Obodna čvrstoća treba biti ispitana i iznositi minimalno 8 kN/m2.
U stavku ulazi: dobava, donos i montaža okna u funkcionalnom stanju uključujući sav potreban materijal i rad. Obračun po komadu.
PP KANALIZACIJSKA OKNA DN630
| Okna DN630 | kom | 2 |  | 0
E | VANJSKA ODVODNJA UKUPNO: |  |  |  | 0

## D.06 OBJEKT VODOVOD
r.b. | Opis stavke | jed. mj. | Količina | Jedinična cijena | Ukupna cijena
F | OBJEKT VODOVOD:
F.1 | PEX/AL/PEX CIJEVI ZA SANITARNU VODU
Nabava, doprema i montaža peteroslojnih PEX-AL-PEX cijevi sa spajanjem ˝press˝ spojnicama, za etažni razvod sanitarne vode. Cijevi predviđene za suhozidnu/predzidnu montažu na obujmicama ili za mokru ugradnju u zidne i podne usjeke sa toplinskom izolacijom cijevi prema preporuci proizvođača cijevi. Cijevi se isporučuju u kolutima ili šipkama D16-D63.
U stavku ulazi dobava, donos i ugradnja vodovodnih cijevi, sve potrebne spojnice, redukcije, koljena, T-komade, sav potrebni pričvrsni i zaštitno-izolacijski materijal te rad. Obračun se vrši po m'.
Nominalne veličine:
F.1.1 | Ø 15 mm (D 20x2,0mm) | m' | 12 |  | 0
F.1.2 | Ø 20 mm (D 26x3,0mm) | m' | 10 |  | 0
F.1.3 | Ø 25 mm (D 32x3,0mm) | m' | 5 |  | 0
F.1.4 | Ø 50 mm (D 63x4,5mm) | m' | 8 |  | 0
F.2 | TOPLINSKA IZOLACIJA ZA VODOVODNE CIJEVI
Dobava, donos i montaža toplinske izolacije za ugradnju na vodovodne vertikale i instalacije u spuštenim stropovima. U stavku ulazi: dobava, donos i montaža toplinske izolacije zajedno sa svim spojnim, brtvećim i pomoćnim materijalom i radom. Izolacija se izvodi pripadajućim izolacijskim materijalima, u debljini od 10mm za hladnu vodu i 20mm za toplu vodu. Izolaciju ugraditi prema uputama proizvođača. Obračun se vrši po m'.
| izolacija za cijevi Ø 50 mm (D65mm) | m' | 35 |  | 0
F.3 | RAVNI KUGLASTI VENTIL
Dobava, donos i montiranje ravnog protočnog ventila za ugradnju kao glavnog ventila pojedinih cjelina objekta. U stavku ulazi dobava, donos i montiranje ventila, sav potrebni materijal i rad do funkcionalnog stanja. Obračun po komadu.
Promjeri: sve mjere označuju unutarnji promjer
| Ø25 mm | kom | 1 |  | 0
F.4 | KUTNI VENTIL
Dobava, donos i montiranje kutnih ventila, na navoj . U stavku ulazi dobava, donos i montiranje kutnog ventila, sav potrebni materijal i rad do funkcionalnog stanja. Obračun po komadu.
Promjeri: sve mjere označuju unutarnji promjer
| Ø15 mm | kom | 5 |  | 0
F.5 | KONTROLNI VODOMJER I VENTILI
Dobava, donos i ugradnja vodomjera za obračun potrošnje vode. Vodomjeri se montiraju u ugradbenim vodomjernim ormarićima. U stavku ulazi dobava, donos i ugradnja impulsnih vodomjera, ugradnje pripadajućih protočnih ventila i fitinga uključujuću sav potreban materijal i rad. Obračun po komadu.
Promjeri: sve mjere označuju unutarnji promjer
F.5.1 | kuglasti ventil Ø 25 mm | kom | 1 |  | 0
F.5.2 | vodomjer Ø 20 mm | kom | 1 |  | 0
F.6 | ORMARIĆ ZA SMJEŠTAJ VODOMJERA - s vodomjerom
Dobava, donos i ugradnja ormarića za horizontalnu ugradnju vodomjera. Vodomjerni ormarić ugraditi u zid wc-a. U stavku ulazi dobava, donos i ugradnja vodomjernih ormarića uključujući sav potreban materijal i rad. Obračun po komadu.
| ormarić s vodomjerom Ø20 mm (za horizontalnu ugradnju vodomjera) | kom | 1 |  | 0
F.7 | ELEKTRIČNI TLAČNI BOJLER
Dobava, donos i ugradnja električnih tlačnih bojlera. U stavku ulazi dobava, donos i ugradnja električnih bojlera sa svim potrebanim materijalom i radom. Prilikom ugradnje pridržavati se uputa proizvođača. Obračun po komadu.
| bojleri V=80 lit | kom | 1 |  | 0
F.8 | PRIKLJUČAK VODE NA ELEKTRIČNI BOJLER
Izrada priključaka tople i hladne vode na električni bojler. U stavku ulazi: ventili za hladnu i toplu vodu, sigurnosni ventil, ispusna slavina, priključna crijeva i sav potreban materijal i rad. Obračun po kompletu.
| priključak na električni bojler | kpl. | 1 |  | 0
F.9 | PROTUPOŽARNO BRTVLJENJE
Izvođenje protupožarnog brtvljenja prodora vodovodnih cijevi na mjestima prolaska cijevnog razvoda između dva požarna sektora. Prodori vodovodnih instalacija brtviti će se sredstvima klase vatrootpornosti „R“. Manje fuge (do 3,0 cm) oko metalnih cijevi i električnih kablova zatvoriti će se protupožarnim kitom. Za veće otvore koristiti će se protupožarni mort, kabelski blokovi, protupožarni jastuci i sistemski čepovi. Prodori gorivih cijevi, promjera većeg od 30 mm brtviti će se protupožarnim obujmicama (manžetama). U stavku ulaze svi radovi i materijali potrebni za kvalitetno izvođenje brtvljenja, kao i oznake brtvi (naljepnice). Obračun po komadu.
| Protupožarno brtvljenje vodovodnih cijevi | kpl. | 1 |  | 0
F | OBJEKT VODOVOD UKUPNO: |  |  |  | 0

## D.07 OBJEKT ODVODNJA
r.b. | Opis stavke | jed. mj. | Količina | Jedinična cijena | Ukupna cijena
G | OBJEKT ODVODNJA
G.1 | NISKOŠUMNE KANALIZACIJSKE CIJEVI
Cijevi će se koristiti za kompletan razvod sanitarne i oborinske odvodnje u objektu. Nabava i montaža niskošumnih troslojnih cijevi za kućnu kanalizaciju prema , najmanje čvrstoće 4 KN/M2 s integriranim utičnim kolčakom i gumenom brtvom. Polaganje instalacije izvršiti prema tvorničkim uputama za postavljanje. Fasonski komadi se ne obračunavaju posebno nego se uključuju u metražu instalacije. Cijevi se učvršćuju na zid obujmicama. U stavku ulazi dobava, donos i ugradnja kanalizacijskih cijevi, fazonskih komada, sav potreban materijal i rad. Obračun se vrši po m'.
G.1.1 | Ø 40 mm | m' | 2 |  | 0
G.1.2 | Ø 50 mm | m' | 7 |  | 0
G.1.3 | Ø 110 mm | m' | 6 |  | 0
G.2 | TOPLINSKA IZOLACIJA ZA KANALIZACIJSKE CIJEVI
Dobava, donos i montaža toplinske izolacije za ugradnju na kanalizacijske vertikale u vanjskom obzidu. U stavku ulazi: dobava, donos i montaža toplinske izolacije na vertikale cijelom dužinom. Izolacija se izvodi pripadajućim izolacijskim materijalima, u debljini od min 15mm. U cijenu uključiti sav potreban materijal i rad. Izolaciju ugraditi prema uputama proizvođača. Obračun se vrši po m'.
| izolacija za cijevi do Ø 110 mm | m' | 15 |  | 0
G.6 | PODNI ODVOD ZA SANITARNE ČVOROVE
Dobava, donos i ugradnja podnog odvoda DN50 - horizontalni sa bočnim priključkom DN40/50, protokom 0,50 l/s, prirubnicom za prihvat odgovarajućeg pribora za spoj sa hidroizolacijom, mokrim umetkom zatvarača zadaha sa protupovratnim osiguračem, nastavnim okvirom podesivim po visini 12 - 70 mm / 123 x 123 mm sa mogućnošću odvodnje procjedne vode sa hidroizolacije, uljevnom INOX rešetkom 115 x 115 mm nosivosti 300 kg. Prilikom spajanja na hidroizolaciju potrebno je upotrijebiti odgovarajući proizvod za spoj sa hidroizolacijom. U stavku ulazi: dobava, donos i ugradnja plastičnih podnih odvoda, izvedba priključaka na dovodnu i odvodnu cijev, izrada spoja hidroizolacije uključujući sav potreban materijal i rad. Obračun po komadu.
| podni odvod Ø50 | kom | 1 |  | 0
G | OBJEKT ODVODNJA UKUPNO: |  |  |  | 0

## D.08 SANITARIJE
r.b. | Opis stavke | jed. mj. | Količina | Jedinična cijena | Ukupna cijena
H | SANITARIJE
NAPOMENA: SANITARIJE PO IZBORU PROJEKTANTA INTERIJERA ILI INVESTITORA
H.1 | UMIVAONIK
Dobava, donos i ugradnja umivaonika. Umivaonik ugraditi u sanitarni čvor. U stavku ulazi: dobava, donos i ugradnja umivaonika, mješalice za umivaonik i sifona, svog pričvrsnog, brtvenog i spojnog materijala, te sav potreban rad. Prilikom ugradnje pridržavati se uputa proizvođača. Obračun po komadu komplet ugrađenog umivaonika.
Komplet u funkcionalnoj izvedbi sastoji se od:
H.1.1 | UMIVAONIK | kom | 1 |  | 0
H.1.2 | MJEŠALICA (sa tri cijevi za priključak na električni bojler) | kom | 1 |  | 0
H.1.3 | SIFON ZA UMIVAONIK | kom | 1 |  | 0
H.2 | WC ŠKOLJKA
Dobava, donos i ugradnja WC školjke sa pripadajućom daskom sa poklopcem. WC školjku ugraditi u sanitarni čvor. U stavku ulazi: dobava, donos i ugradnja WC školjke sa daskom, vodokotlića, svog pričvrsnog, brtvenog i spojnog materijala, te sav potreban rad. Prilikom ugradnje pridržavati se uputa proizvođača.
Obračun po komadu komplet ugrađenog WC-a.
Komplet u funkcionalnoj izvedbi sastoji se od:
| WC ŠKOLJKA SA DASKOM i VODOKOTLIĆEM | kom | 1 |  | 0
H.3 | PISOAR
Dobava, donos i ugradnja pisoara. Pisoar ugraditi u muške sanitarne čvorove. U stavku ulazi: dobava, donos i ugradnja pisoara, izljevnog sifona Ø 50 mm, svog pričvrsnog, brtvenog i spojnog materijala, te sav potreban rad. Prilikom ugradnje pridržavati se uputa proizvođača.
Obračun po komadu komplet ugrađenog pisoara.
Komplet u funkcionalnoj izvedbi sastoji se od:
| PISOAR | kom | 1 |  | 0
H.4 | RUČNI TUŠ SA ZIDNOM ŠIPKOM
Obračun po komadu komplet ugrađenom tušu u funkcionalnom stanju sa svim potrebnim spojnim i brtvećim materijalom i radom.
Komplet u funkcionalnoj izvedbi sastoji se od:
H.4.1 | RUČNI TUŠ SA ZIDNOM ŠIPKOM | kom | 1 |  | 0
H.4.2 | MJEŠALICA - nadžbukna jednoručna mješalica | kom | 1 |  | 0
H | SANITARIJE UKUPNO: |  |  |  | 0

## D.09 OSTALI RADOVI
r.b. | Opis stavke | jed. mj. | Količina | Jedinična cijena | Ukupna cijena
I | OSTALI RADOVI:
I.1 | ISPITIVANJE VODOVODNE MREŽE NA PROTOČNOST I VODONEPROPUSNOST
Ispitivanje vodovodne instalacije na protočnost i nepropusnost. Ispitni tlak mora biti 1,5 NP. NP (nazivni pritisak) je 10 Bar. Vrijeme trajanja tlačne probe je 2 sata. Za vrijeme trajanja tlačne probe ne smije biti propuštanja na spojevima i pada tlaka na manometru. Izvesti tlačno ispitivanje vodoopskrbnih cijevi izvesti
| Obračun po m'. | m' | 38 |  | 0
I.2 | DEZINFEKCIJA VODOVODNE MREŽE
Dezinfekcija kompletne vodovodne mreže otopinom klora (30 mg/lit) u vremenu od 6 sati. Dezinfekcija mora biti napravljena od strane ovlaštene tvrtke.
| Obračun po kompletu. | kpl. | 1 |  | 0
I.3 | BAKTERIOLOŠKA ANALIZA VODE
Bakteriološka analiza uzoraka vode iz cjevovoda nakon dezinfekcije od strane nadležne ustanove (Zavod za zaštitu zdravlja) ili neke druge ovlaštene ustanove. Analizi vode se pristupa nakon provedene dezinfekcije kompletne vodovodne mreže i ispiranja iste.
| Obračun po kompletu. | kpl. | 1 |  | 0
I.4 | ISPITIVANJE KANALIZACIJE NA VODONEPROPUSNOST I PROTOČNOST SPOJEVA
Provjera ispravnosti gotovog kanala i ispitivanje kanala i revizijskih okana na vodonepropusnost , nakon djelomičnog zatrpavanja cijevi (spojevi moraju biti slobodni i vidljivi). Svaku dionicu između dva revizijska okna mora se ispitati na pritisak od 0,05 N/mm2 za vrijeme od 15 min (prema važećim standardima). Troškove održavanja, montaže i demontaže potrebnih uređaja te nabave potrebne vode za provođenje tlačne probe, kao i postavljanje odgovarajućeg osoblja za navedene radove i otklanjanje eventualnih nedostataka potrebno je ukalkulirati u jediničnu cijenu.
| Obračun po m'. | m' | 50 |  | 0
I.5 | ČIŠĆENJE GRADILIŠTA
Čišćenje gradilišta za vrijeme i nakon završetka svih radova na polaganju vodovoda i kanalizacije, a sastoji se u sakupljanju i odvozu svega otpadnog materijala.
| Obračun po kompletu. | kpl. | 1 |  | 0
I.6 | PROJEKT IZVEDENOG STANJA
Izrada projekta izvedenog stanja instalacija vodovoda i odvodnje. U projekt unijeti sve nepredviđene radove zbog kojih dolazi do odstupanja od ovog projekta. Predaja dokumentacije u dva pisana primjerka i jedan digitalni primjerak na CD-u (dwg, pdf).
| Obračun po kompletu. | kpl. | 1 |  | 0
I | OSTALI RADOVI UKUPNO: |  |  |  | 0

## D.10 NEPREDVIĐENI RADOVI
r.b. | Opis stavke | jed. mj. | Količina | Jedinična cijena | Ukupna cijena
J | NEPREDVIĐENI RADOVI:
J.1 | NEPREDVIĐENI RADOVI
| Nepredviđeni radovi koji će se pojaviti tijekom izgradnje vodovoda i odvodnje, koji se nisu mogli predvidjeti projektom, a koji su neophodni prema odluci nadzornog inženjera. Radove izvoditi po nalogu nadzornog inženjera, uz obavezan upis u građevinski dnevnik. Kao podloga za obračun će poslužiti upis u dnevnik radova, skica stanja, satnica radnika i faktor poduzeća, jedinične cijene materijala i radova. Na ukupan ponuđeni iznos bez PDV-a za radove predviđene troškovnikom uzeti vrijednost od 10% za nepredviđene radove. Obračun po kompletu. | kpl. | 1 |  | 0
J | NEPREDVIĐENI RADOVI UKUPNO: |  |  |  | 0

## E.01 GRIJANJE
R.br. | Opis stavke | J.m. | Kol. | Jed. cijena | Uk. cijena
GRIJANJE
1. | PLOČASTI RADIJATOR
Dobava i ugradnja pločastih radijatora sa svim pripadajućim armaturama, spojnim i brtvenim materijalima, te provedbom svih potrebnh instalacija iz bakrenih cijevi
1.01 | TIP 22/600x1200 | Kom. | 1 |  | 0
1.02 | TIP 21/900x1000 | Kom. | 1 |  | 0
1.03 | TIP 21/600x400 | Kom. | 1 |  | 0
1.04 | TIP 33/900x400 | Kom. | 1 |  | 0
1.05 | TIP 22/600x1600 | Kom. | 1 |  | 0
2. | Nosači za zida za električne radijatore
|  | Kom. | 10 |  | 0
2.05. | Stalno čišćenje gradilišta od preostalog materijala i ambalaže, kao i zaštita ugrađene i instalirane opreme od utjecaja radova na objektu (zaštita od prašine, oštećivanja i sl.)
|  | Kpl. | 1 |  | 0
2.07. | Puštanje u pogon uređaja od strane ovlaštenog servisera.
|  | Kpl. | 1 |  | 0
2.07. | Spajanje na postojeći sustav grijanja
|  | Kpl. | 1 |  | 0
2.08. | Prikupljanje i ishođenje svih potrebnih izjava o sukladnosti opreme i atesta od ovlaštenih kuća, potrebnih pri tehničkom pregledu objekta.
|  | Kpl. | 1 |  | 0
2.09. | Izrada uputstva za rukovanje i održavanje, te elaborata izvedenog stanja.
|  | Kpl. | 1 |  | 0
2. UKUPNO GRIJANJE |  |  |  |  | 0

## F.01 UREĐENJE OKOLIŠA
r.b. | Opis stavke | jed. mj. | Količina | Jedinična cijena | Ukupna cijena
F | UREĐENJE OKOLIŠA
F.01 | SANACIJA ASFALTNE PROMETNE POVRŠINE
Sanacija prometne asfaltne površine koja se izvodi na slijedeći način: nakon zasijecanja kolničke konstrukcije izraditi zapisnik o stvarnom stanju iste uz odobrenje nadzornog inženjera. Kolničku konstrukciju izraditi prema zatečenom stanju, sve uz odobrenje nadzornog inženjera. Sanacija kolničke konstrukcije predviđa se na način: -opsjecanje asfalta (na mjestu urušavanja) -iskop u sloju debljine 30 cm sa odvozom materijala -nabijanje posteljice Ms = 80 MN/m2 -asfaltni nosivi sloj (BNS), u debljini do 25 cm -asfaltni habajući sloj (HS) u debljini 5 cm -potrebna prometna signalizacija Obračun po m2.
| asfaltna površina | m2 | 19 |  | 0
F.02 | IZRADA KLIZNE KAPIJE U SKLOPU OGRADE
Dobava i ugradnja klizne kapije za ulaz zaposlenika, tip BETAFENCE na južnom dijelu parcele, kapija na motorni pogon, spajanje na električnu mrežu uključeno u cijenu. U cijeni je i ugradnja modula za identifikaciju zaposlenika putem tipkala. U cijenu su uključeni i svi potrebiti građevinski i pripremni radovi.
| klizna kapija | kom | 1 |  | 0
C | GRAĐEVINSKI RADOVI UKUPNO: |  |  |  | 0